## AGUA_SAT_TEMP_INGLES
Temp(oF) | Press(psi) | vf(ft³/lb) | vg(ft³/lb) | uf(Btu/lb) | ug(Btu/lb) | hf(Btu/lb) | hg-hf(Btu/lb) | hg(Btu/lb) | sf(Btu/lb °R) | sg(Btu/lb °R)
32 | 0.0886 | 0.01602 | 3305 | -0.01 | 1021.2 | -0.01 | 1075.4 | 1075.4 | -3e-05 | 2.187
35 | 0.0999 | 0.01602 | 2948 | 2.99 | 1022.2 | 3 | 1073.7 | 1076.7 | 0.00607 | 2.1764
40 | 0.1217 | 0.01602 | 2445 | 8.02 | 1023.9 | 8.02 | 1070.9 | 1078.9 | 0.01617 | 2.1592
45 | 0.1475 | 0.01602 | 2037 | 13.04 | 1025.5 | 13.04 | 1068.1 | 1081.1 | 0.02618 | 2.1423
50 | 0.178 | 0.01602 | 1704 | 18.06 | 1027.2 | 18.06 | 1065.2 | 1083.3 | 0.03607 | 2.1259
52 | 0.1917 | 0.01603 | 1589 | 20.06 | 1027.8 | 20.07 | 1064.1 | 1084.2 | 0.04 | 2.1195
54 | 0.2064 | 0.01603 | 1482 | 22.07 | 1028.5 | 22.07 | 1063 | 1085.1 | 0.04391 | 2.1131
56 | 0.2219 | 0.01603 | 1383 | 24.08 | 1029.1 | 24.08 | 1061.9 | 1085.9 | 0.04781 | 2.1068
58 | 0.2386 | 0.01603 | 1292 | 26.08 | 1029.8 | 26.08 | 1060.7 | 1086.8 | 0.05159 | 2.1005
60 | 0.2563 | 0.01604 | 1207 | 28.08 | 1030.4 | 28.08 | 1059.6 | 1087.7 | 0.05555 | 2.0943
62 | 0.2751 | 0.01604 | 1129 | 30.09 | 1031.1 | 30.09 | 1058.5 | 1088.6 | 0.0594 | 2.0882
64 | 0.2952 | 0.01604 | 1056 | 32.09 | 1031.8 | 32.09 | 1057.3 | 1089.4 | 0.06323 | 2.0821
66 | 0.3165 | 0.01604 | 988.4 | 34.09 | 1032.4 | 34.09 | 1056.2 | 1090.3 | 0.06704 | 2.0761
68 | 0.3391 | 0.01605 | 925.8 | 36.09 | 1033.1 | 36.09 | 1055.1 | 1091.2 | 0.07084 | 2.0701
70 | 0.3632 | 0.01605 | 867.7 | 38.09 | 1033.7 | 38.09 | 1054 | 1092 | 0.07463 | 2.0642
72 | 0.3887 | 0.01606 | 813.7 | 40.09 | 1034.4 | 40.09 | 1052.8 | 1092.9 | 0.07839 | 2.0584
74 | 0.4158 | 0.01606 | 763.5 | 42.09 | 1035 | 42.09 | 1051.7 | 1093.8 | 0.08215 | 2.0526
76 | 0.4446 | 0.01606 | 716.8 | 44.09 | 1035.7 | 44.09 | 1050.6 | 1094.7 | 0.08589 | 2.0469
78 | 0.475 | 0.01607 | 673.3 | 46.09 | 1036.3 | 46.09 | 1049.4 | 1095.5 | 0.08961 | 2.0412
80 | 0.5073 | 0.01607 | 632.8 | 48.08 | 1037 | 48.09 | 1048.3 | 1096.4 | 0.09332 | 2.0356
82 | 0.5414 | 0.01608 | 595 | 50.08 | 1037.6 | 50.08 | 1047.2 | 1097.3 | 0.09701 | 2.03
84 | 0.5776 | 0.01608 | 559.8 | 52.08 | 1038.3 | 52.08 | 1046 | 1098.1 | 0.1007 | 2.0245
86 | 0.6158 | 0.01609 | 527 | 54.08 | 1038.9 | 54.08 | 1044.9 | 1099 | 0.1044 | 2.019
88 | 0.6562 | 0.01609 | 496.3 | 56.07 | 1039.6 | 56.07 | 1043.8 | 1099.9 | 0.108 | 2.0136
90 | 0.6988 | 0.0161 | 467.7 | 58.07 | 1040.2 | 58.07 | 1042.7 | 1100.7 | 0.1117 | 2.0083
92 | 0.7439 | 0.01611 | 440.9 | 60.06 | 1040.9 | 60.06 | 1041.5 | 1101.6 | 0.1153 | 2.003
94 | 0.7914 | 0.01611 | 415.9 | 62.06 | 1041.5 | 62.06 | 1040.4 | 1102.4 | 0.1189 | 1.9977
96 | 0.8416 | 0.01612 | 392.4 | 64.05 | 1041.2 | 64.06 | 1039.2 | 1103.3 | 0.1225 | 1.9925
98 | 0.8945 | 0.01612 | 370.5 | 66.05 | 1042.8 | 66.05 | 1038.1 | 1104.2 | 0.1261 | 1.9874
100 | 0.9503 | 0.01613 | 350 | 68.04 | 1043.5 | 68.05 | 1037 | 1105 | 0.1296 | 1.9822
110 | 1.276 | 0.01617 | 265.1 | 78.02 | 1046.7 | 78.02 | 1031.3 | 1109.3 | 0.1473 | 1.9574
120 | 1.695 | 0.01621 | 203 | 87.99 | 1049.9 | 88 | 1025.5 | 1113.5 | 0.1647 | 1.9336
130 | 2.225 | 0.01625 | 157.2 | 97.97 | 1053 | 97.98 | 1019.8 | 1117.8 | 0.1817 | 1.9109
140 | 2.892 | 0.01629 | 122.9 | 107.95 | 1056.2 | 107.96 | 1014 | 1121.9 | 0.1985 | 1.8892
150 | 3.722 | 0.01634 | 97 | 117.95 | 1059.3 | 117.96 | 1008.1 | 1126.1 | 0.215 | 1.8684
160 | 4.745 | 0.0164 | 77.2 | 127.94 | 1062.3 | 127.96 | 1002.2 | 1130.1 | 0.2313 | 1.8484
170 | 5.996 | 0.01645 | 62 | 137.95 | 1065.4 | 137.97 | 996.2 | 1134.2 | 0.2473 | 1.8293
180 | 7.515 | 0.01651 | 50.2 | 147.97 | 1068.3 | 147.99 | 990.2 | 1138.2 | 0.2631 | 1.8109
190 | 9.343 | 0.01657 | 41 | 158 | 1071.3 | 158.03 | 984.1 | 1142.1 | 0.2787 | 1.7932
200 | 11.529 | 0.01663 | 33.6 | 168.04 | 1074.2 | 168.07 | 977.9 | 1145.9 | 0.294 | 1.7762
210 | 14.13 | 0.0167 | 27.82 | 178.1 | 1077 | 178.1 | 971.6 | 1149.7 | 0.3091 | 1.7599
212 | 14.7 | 0.01672 | 26.8 | 180.1 | 1077.6 | 180.2 | 970.3 | 1150.5 | 0.3121 | 1.7567
220 | 17.19 | 0.01677 | 23.15 | 188.2 | 1079.8 | 188.2 | 965.3 | 1153.5 | 0.3241 | 1.7441
230 | 20.78 | 0.01685 | 19.39 | 198.3 | 1082.6 | 198.3 | 958.8 | 1157.1 | 0.3388 | 1.7289
240 | 24.97 | 0.01692 | 16.33 | 208.4 | 1085.3 | 208.4 | 952.3 | 1160.7 | 0.3534 | 1.7143
250 | 29.82 | 0.017 | 13.83 | 218.5 | 1087.9 | 218.6 | 945.6 | 1164.2 | 0.3677 | 1.7001
260 | 35.42 | 0.01708 | 11.77 | 228.6 | 1090.5 | 228.8 | 938.8 | 1167.6 | 0.3819 | 1.6864
270 | 41.85 | 0.01717 | 10.07 | 238.8 | 1093 | 239 | 932 | 1170.9 | 0.396 | 1.6731
280 | 49.18 | 0.01726 | 8.65 | 249 | 1095.4 | 249.2 | 924.9 | 1174.1 | 0.4099 | 1.6602
290 | 57.53 | 0.01735 | 7.47 | 259.3 | 1097.7 | 259.4 | 917.8 | 1177.2 | 0.4236 | 1.6477
300 | 66.98 | 0.01745 | 6.472 | 269.5 | 1100 | 269.7 | 910.4 | 1180.2 | 0.4372 | 1.6356
310 | 77.64 | 0.01755 | 5.632 | 279.8 | 1102.1 | 280.1 | 903 | 1183 | 0.4507 | 1.6238
320 | 89.6 | 0.01765 | 4.919 | 290.1 | 1104.2 | 290.4 | 895.3 | 1185.8 | 0.464 | 1.6123
330 | 103 | 0.01776 | 4.312 | 300.5 | 1106.2 | 300.8 | 887.5 | 1188.4 | 0.4772 | 1.601
340 | 117.93 | 0.01787 | 3.792 | 310.9 | 1108 | 311.3 | 879.5 | 1190.8 | 0.4903 | 1.5901
350 | 134.53 | 0.01799 | 3.346 | 321.4 | 1109.8 | 321.8 | 871.3 | 1193.1 | 0.5033 | 1.5793
360 | 152.92 | 0.01811 | 2.961 | 331.8 | 1111.4 | 332.4 | 862.9 | 1195.2 | 0.5162 | 1.5688
370 | 173.23 | 0.01823 | 2.628 | 342.4 | 1112.9 | 343 | 854.2 | 1197.2 | 0.5289 | 1.5585
380 | 195.6 | 0.01836 | 2.339 | 353 | 1114.3 | 353.6 | 845.4 | 1199 | 0.5416 | 1.5483
390 | 220.2 | 0.0185 | 2.087 | 363.6 | 1115.6 | 364.3 | 836.2 | 1200.6 | 0.5542 | 1.5383
400 | 247.1 | 0.01864 | 1.866 | 374.3 | 1116.6 | 375.1 | 826.8 | 1202 | 0.5667 | 1.5284
410 | 276.5 | 0.01878 | 1.673 | 385 | 1117.6 | 386 | 817.2 | 1203.1 | 0.5792 | 1.5187
420 | 308.5 | 0.01894 | 1.502 | 395.8 | 1118.3 | 396.9 | 807.2 | 1204.1 | 0.5915 | 1.5091
430 | 343.3 | 0.01909 | 1.352 | 406.7 | 1118.9 | 407.9 | 796.9 | 1204.8 | 0.6038 | 1.4995
440 | 381.2 | 0.01926 | 1.219 | 417.6 | 1119.3 | 419 | 786.3 | 1205.3 | 0.6161 | 1.49
450 | 422.1 | 0.01943 | 1.1011 | 428.6 | 1119.5 | 430.2 | 775.4 | 1205.6 | 0.6282 | 1.4806
460 | 466.3 | 0.01961 | 0.9961 | 439.7 | 1119.6 | 441.4 | 764.1 | 1205.5 | 0.6404 | 1.4712
470 | 514.1 | 0.0198 | 0.9025 | 450.9 | 1119.4 | 452.8 | 752.4 | 1205.2 | 0.6525 | 1.4618
480 | 565.5 | 0.02 | 0.8187 | 462.2 | 1118.9 | 464.3 | 740.3 | 1204.6 | 0.6646 | 1.4524
490 | 620.7 | 0.02021 | 0.7436 | 473.6 | 1118.3 | 475.9 | 727.8 | 1203.7 | 0.6767 | 1.443
500 | 680 | 0.02043 | 0.6761 | 485.1 | 1117.4 | 487.7 | 714.8 | 1202.5 | 0.6888 | 1.4335
520 | 811.4 | 0.02091 | 0.5605 | 508.5 | 1114.8 | 511.7 | 687.3 | 1198.9 | 0.713 | 1.4145
540 | 961.5 | 0.02145 | 0.4658 | 532.6 | 1111 | 536.4 | 657.5 | 1193.8 | 0.7374 | 1.395
560 | 1131.8 | 0.02207 | 0.3877 | 548.4 | 1105.8 | 562 | 625 | 1187 | 0.762 | 1.3749
580 | 1324.3 | 0.02278 | 0.3225 | 583.1 | 1098.9 | 588.6 | 589.3 | 1178 | 0.7872 | 1.354
600 | 1541 | 0.02363 | 0.2677 | 609.9 | 1090 | 616.7 | 549.7 | 1166.4 | 0.813 | 1.3317
620 | 1784.4 | 0.02465 | 0.2209 | 638.3 | 1078.5 | 646.4 | 505 | 1151.4 | 0.8398 | 1.3075
640 | 2057.1 | 0.02593 | 0.1805 | 668.7 | 1063.2 | 678.6 | 453.4 | 1131.9 | 0.8681 | 1.2803
660 | 2362 | 0.02767 | 0.1446 | 702.3 | 1042.3 | 714.4 | 391.1 | 1105.5 | 0.899 | 1.2483
680 | 2705 | 0.03032 | 0.1113 | 741.7 | 1011 | 756.9 | 309.8 | 1066.7 | 0.935 | 1.2068
700 | 3090 | 0.03666 | 0.0744 | 801.7 | 947.7 | 822.7 | 167.5 | 990.2 | 0.9902 | 1.1346
705.4 | 3204 | 0.05053 | 0.05053 | 872.6 | 872.6 | 902.5 | 0 | 902.5 | 1.058 | 1.058

## AGUA_SAT_PRESS_INGLES
Press(psi) | Temp(oF) | vf(ft³/lb) | vg(ft³/lb) | uf(Btu/lb) | ug(Btu/lb) | hf(Btu/lb) | hg-hf(Btu/lb) | hg(Btu/lb) | sf(Btu/lb °R) | sg- sf(Btu/lb °R) | sg(Btu/lb °R)
0.4 | 72.84 | 0.01606 | 792 | 40.94 | 1034.7 | 40.94 | 1052.3 | 1093.3 | 0.08 | 1.976 | 2.0559
0.6 | 85.19 | 0.01609 | 540 | 53.26 | 1038.7 | 53.27 | 1045.4 | 1098.6 | 0.1029 | 1.9184 | 2.0213
0.8 | 94.35 | 0.01611 | 411.7 | 62.41 | 1041.7 | 62.41 | 1040.2 | 1102.6 | 0.1195 | 1.8773 | 1.9968
1 | 101.7 | 0.01614 | 333.6 | 69.74 | 1044 | 69.74 | 1036 | 1105.8 | 0.1327 | 1.8453 | 1.9779
1.2 | 107.88 | 0.01616 | 280.9 | 75.9 | 1046 | 75.9 | 1032.5 | 1108.4 | 0.1436 | 1.819 | 1.9626
1.5 | 115.65 | 0.01619 | 227.7 | 83.65 | 1048.5 | 83.65 | 1028 | 1111.7 | 0.1571 | 1.7867 | 1.9438
2 | 126.04 | 0.01623 | 173.75 | 94.02 | 1051.8 | 94.02 | 1022.1 | 1116.1 | 0.175 | 1.7448 | 1.9198
3 | 141.43 | 0.0163 | 118.72 | 109.38 | 1056.6 | 109.39 | 1013.1 | 1122.5 | 0.2009 | 1.6852 | 1.8861
4 | 152.93 | 0.01636 | 90.64 | 120.88 | 1060.2 | 120.89 | 1006.4 | 1127.3 | 0.2198 | 1.6426 | 1.8624
5 | 162.21 | 0.01641 | 73.53 | 130.15 | 1063 | 130.17 | 1000.9 | 1131 | 0.2349 | 1.6093 | 1.8441
6 | 170.03 | 0.01645 | 61.98 | 137.98 | 1065.4 | 138 | 996.2 | 1134.2 | 0.2474 | 1.5819 | 1.8292
7 | 176.82 | 0.01649 | 53.65 | 144.78 | 1067.4 | 144.8 | 992.1 | 1136.9 | 0.2581 | 1.5585 | 1.8167
8 | 182.84 | 0.01653 | 47.35 | 150.81 | 1069.2 | 150.84 | 988.4 | 1139.3 | 0.2675 | 1.5383 | 1.8058
9 | 188.26 | 0.01656 | 42.41 | 156.25 | 1070.8 | 156.27 | 985.1 | 1141.4 | 0.276 | 1.5203 | 1.7963
10 | 193.19 | 0.01659 | 38.42 | 161.2 | 1072.2 | 161.23 | 982.1 | 1143.3 | 0.2836 | 1.5041 | 1.7877
14.696 | 211.99 | 0.01672 | 26.8 | 180.1 | 1077.6 | 180.15 | 970.4 | 1150.5 | 0.3121 | 1.4446 | 1.7567
15 | 213.03 | 0.01672 | 26.29 | 181.14 | 1077.9 | 181.19 | 969.7 | 1150.9 | 0.3137 | 1.4414 | 1.7551
20 | 227.96 | 0.01683 | 20.09 | 196.19 | 1082 | 196.26 | 960.1 | 1156.4 | 0.3358 | 1.3962 | 1.732
25 | 240.08 | 0.01692 | 16.31 | 208.44 | 1085.3 | 208.52 | 952.2 | 1160.7 | 0.3535 | 1.3607 | 1.7142
30 | 250.34 | 0.017 | 13.75 | 218.84 | 1088 | 218.93 | 945.4 | 1164.3 | 0.3682 | 1.3314 | 1.6996
35 | 259.3 | 0.01708 | 11.9 | 227.93 | 1090.3 | 228.04 | 939.3 | 1167.4 | 0.3809 | 1.3064 | 1.6873
40 | 267.26 | 0.01715 | 10.5 | 236.03 | 1092.3 | 236.16 | 933.8 | 1170 | 0.3921 | 1.2845 | 1.6767
45 | 274.46 | 0.01721 | 9.4 | 243.37 | 1094 | 243.51 | 928.8 | 1172.3 | 0.4022 | 1.2651 | 1.6673
50 | 281.03 | 0.01727 | 8.52 | 250.08 | 1095.6 | 250.24 | 924.2 | 1174.4 | 0.4113 | 1.2476 | 1.6589
55 | 287.1 | 0.01733 | 7.79 | 256.28 | 1097 | 256.46 | 919.9 | 1176.3 | 0.4196 | 1.2317 | 1.6513
60 | 292.73 | 0.01738 | 7.177 | 262.1 | 1098.3 | 262.2 | 915.8 | 1178 | 0.4273 | 1.217 | 1.6443
65 | 298 | 0.01743 | 6.647 | 267.5 | 1099.5 | 267.7 | 911.9 | 1179.6 | 0.4345 | 1.2035 | 1.638
70 | 302.96 | 0.01748 | 6.209 | 272.6 | 1100.6 | 272.8 | 908.3 | 1181 | 0.4412 | 1.1909 | 1.6321
75 | 307.63 | 0.01752 | 5.818 | 277.4 | 1101.6 | 277.6 | 904.8 | 1182.4 | 0.4475 | 1.179 | 1.6265
80 | 312.07 | 0.01757 | 5.474 | 282 | 1102.6 | 282.2 | 901.4 | 1183.6 | 0.4534 | 1.1679 | 1.6213
85 | 316.29 | 0.01761 | 5.17 | 286.3 | 1103.5 | 286.6 | 898.2 | 1184.8 | 0.4591 | 1.1574 | 1.6165
90 | 320.31 | 0.01766 | 4.898 | 290.5 | 1104.3 | 290.8 | 895.1 | 1185.9 | 0.4644 | 1.1475 | 1.6119
95 | 324.16 | 0.0177 | 4.654 | 294.5 | 1105 | 294.8 | 892.1 | 1186.9 | 0.4695 | 1.138 | 1.6075
100 | 327.86 | 0.01774 | 4.434 | 298.3 | 1105.8 | 298.6 | 889.2 | 1187.8 | 0.4744 | 1.129 | 1.6034
110 | 334.82 | 0.01781 | 4.051 | 305.5 | 1107.1 | 305.9 | 883.7 | 1189.6 | 0.4836 | 1.1122 | 1.5958
120 | 341.3 | 0.01789 | 3.73 | 312.3 | 1108.3 | 312.7 | 878.5 | 1191.1 | 0.492 | 1.0966 | 1.5886
130 | 347.37 | 0.01796 | 3.457 | 318.6 | 1109.4 | 319 | 873.5 | 1192.5 | 0.4999 | 1.0822 | 1.5821
140 | 353.08 | 0.01802 | 3.221 | 324.6 | 1110.3 | 325.1 | 868.7 | 1193.8 | 0.5073 | 1.0688 | 1.5761
150 | 358.48 | 0.01809 | 3.016 | 330.2 | 1111.2 | 330.8 | 864.2 | 1194.9 | 0.5142 | 1.0562 | 1.5704
160 | 363.6 | 0.01815 | 2.836 | 335.6 | 1112 | 336.2 | 859.8 | 1196 | 0.5208 | 1.0443 | 1.5651
170 | 368.47 | 0.01821 | 2.676 | 340.8 | 1112.7 | 341.3 | 855.6 | 1196.9 | 0.527 | 1.033 | 1.56
180 | 373.13 | 0.01827 | 2.553 | 345.7 | 1113.4 | 346.3 | 851.5 | 1197.8 | 0.5329 | 1.0223 | 1.5552
190 | 377.59 | 0.01833 | 2.405 | 350.4 | 1114 | 351 | 847.5 | 1198.6 | 0.5386 | 1.0122 | 1.5508
200 | 381.86 | 0.01839 | 2.289 | 354.9 | 1114.6 | 355.6 | 843.7 | 1199.3 | 0.544 | 1.0025 | 1.5465
250 | 401.04 | 0.01865 | 1.845 | 375.4 | 1116.7 | 376.2 | 825.8 | 1202.1 | 0.568 | 0.9594 | 1.5274
300 | 417.43 | 0.0189 | 1.544 | 393 | 1118.2 | 394.1 | 809.8 | 1203.9 | 0.5883 | 0.9232 | 1.5115
350 | 431.82 | 0.01912 | 1.327 | 408.7 | 1119 | 409.9 | 795 | 1204.9 | 0.606 | 0.8917 | 1.4977
400 | 444.7 | 0.01934 | 1.162 | 422.8 | 1119.5 | 424.2 | 781.2 | 1205.5 | 0.6218 | 0.8638 | 1.4856
450 | 456.39 | 0.01955 | 1.033 | 435.7 | 1119.6 | 437.4 | 768.2 | 1205.6 | 0.636 | 0.8385 | 1.4745
500 | 467.13 | 0.01975 | 0.928 | 447.7 | 1119.4 | 449.5 | 755.8 | 1205.3 | 0.649 | 0.8154 | 1.4644
550 | 477.07 | 0.01994 | 0.842 | 458.9 | 1119.1 | 460.9 | 743.9 | 1204.8 | 0.6611 | 0.7941 | 1.4451
600 | 486.33 | 0.02013 | 0.77 | 469.4 | 1118.6 | 471.7 | 732.4 | 1204.1 | 0.6723 | 0.7742 | 1.4464
700 | 503.23 | 0.02051 | 0.656 | 488.9 | 1117 | 491.5 | 710.5 | 1202 | 0.6927 | 0.7378 | 1.4305
800 | 518.36 | 0.02087 | 0.569 | 506.6 | 1115 | 509.7 | 689.6 | 1199.3 | 0.711 | 0.705 | 1.416
900 | 532.12 | 0.02123 | 0.501 | 523 | 1112.6 | 526.6 | 669.5 | 1196 | 0.7277 | 0.675 | 1.4027
1000 | 544.75 | 0.02159 | 0.446 | 538.4 | 1109.9 | 542.4 | 650 | 1192.4 | 0.7432 | 0.6471 | 1.3903
1100 | 556.45 | 0.02195 | 0.401 | 552.9 | 1106.8 | 557.4 | 631 | 1188.3 | 0.7576 | 0.6209 | 1.3786
1200 | 567.37 | 0.02232 | 0.362 | 566.7 | 1103.5 | 571.7 | 612.3 | 1183.9 | 0.7712 | 0.5961 | 1.3673
1300 | 577.6 | 0.02269 | 0.33 | 579.9 | 1099.8 | 585.4 | 593.8 | 1179.2 | 0.7841 | 0.5724 | 1.3565
1400 | 587.25 | 0.02307 | 0.302 | 592.7 | 1096 | 598.6 | 575.5 | 1174.1 | 0.7964 | 0.5497 | 1.3461
1500 | 596.39 | 0.02346 | 0.277 | 605 | 1091.8 | 611.5 | 557.2 | 1168.7 | 0.8082 | 0.5276 | 1.3359
1600 | 605.06 | 0.02386 | 0.255 | 616.9 | 1087.4 | 624 | 538.9 | 1162.9 | 0.8196 | 0.5062 | 1.3258
1700 | 613.32 | 0.02428 | 0.236 | 628.6 | 1082.7 | 636.2 | 520.6 | 1156.9 | 0.8307 | 0.4852 | 1.3159
1800 | 621.21 | 0.02472 | 0.218 | 640 | 1077.7 | 648.3 | 502.1 | 1150.4 | 0.8414 | 0.4645 | 1.306
1900 | 628.76 | 0.02517 | 0.203 | 651.3 | 1072.3 | 660.1 | 483.4 | 1143.5 | 0.8519 | 0.4441 | 1.2961
2000 | 636 | 0.02565 | 0.188 | 662.4 | 1066.6 | 671.9 | 464.4 | 1136.3 | 0.8623 | 0.4238 | 1.2861
2250 | 652.9 | 0.02698 | 0.157 | 689.9 | 1050.6 | 701.1 | 414.8 | 1115.9 | 0.8876 | 0.3728 | 1.2604
2500 | 668.31 | 0.0286 | 0.131 | 717.7 | 1031 | 730.9 | 360.5 | 1091.4 | 0.9131 | 0.3196 | 1.2327
2750 | 682.46 | 0.03077 | 0.107 | 747.3 | 1005.9 | 763 | 297.4 | 1060.4 | 0.9401 | 0.2604 | 1.2005
3000 | 695.52 | 0.03431 | 0.084 | 783.4 | 968.8 | 802.5 | 213 | 1015.5 | 0.9732 | 0.1843 | 1.1575
3203.6 | 705.44 | 0.05053 | 0.0505 | 872.6 | 872.6 | 902.5 | 0 | 902.5 | 1.058 | 0 | 1.058

## AGUA_SUPER_AQ_1.0psi_INGLES
Temp(oF) | v(ft³/lb) | u(Btu/lb) | h(Btu/lb) | s(Btu/lb °R)
101.7 | 333.6 | 1044 | 1105.8 | 1.9779
150 | 362.6 | 1060.4 | 1127.5 | 2.0151
200 | 392.5 | 1077.5 | 1150.1 | 2.0508
250 | 422.4 | 1094.7 | 1172.8 | 2.0839
300 | 452.3 | 1112 | 1195.7 | 2.115
400 | 511.9 | 1147 | 1241.8 | 2.172
500 | 571.5 | 1182.8 | 1288.5 | 2.2235
600 | 631.1 | 1219.3 | 1336.1 | 2.2706
700 | 690.7 | 1256.7 | 1384.5 | 2.3142
800 | 750.3 | 1294.4 | 1433.7 | 2.355
900 | 809.9 | 1333.9 | 1483.8 | 2.3932
1000 | 869.5 | 1373.9 | 1534.8 | 2.4294

## AGUA_SUPER_AQ_5.0psi_INGLES
Temp(oF) | v(ft³/lb) | u(Btu/lb) | h(Btu/lb) | s(Btu/lb °R)
162.2 | 73.53 | 1063 | 1131 | 1.8441
200 | 78.15 | 1076 | 1148.6 | 1.8715
250 | 84.21 | 1093.8 | 1171.7 | 1.9052
300 | 90.24 | 1111.3 | 1194.8 | 1.9367
400 | 102.24 | 1146.6 | 1241.2 | 1.9941
500 | 114.2 | 1182.5 | 1288.2 | 2.0458
600 | 126.15 | 1219.1 | 1335.8 | 2.093
700 | 138.08 | 1256.5 | 1384.3 | 2.1367
800 | 150.01 | 1294.7 | 1433.5 | 2.1775
900 | 161.94 | 1333.8 | 1483.7 | 2.2158
1000 | 173.86 | 1373.9 | 1534.7 | 2.252

## AGUA_SUPER_AQ_10.0psi_INGLES
Temp(oF) | v(ft³/lb) | u(Btu/lb) | h(Btu/lb) | s(Btu/lb °R)
193.2 | 38.42 | 1072.2 | 1143.3 | 1.7877
200 | 38.85 | 1074.7 | 1146.6 | 1.7927
250 | 41.95 | 1092.6 | 1170.2 | 1.8272
300 | 44.99 | 1110.4 | 1193.7 | 1.8592
400 | 51.03 | 1146.1 | 1240.5 | 1.9171
500 | 57.04 | 1182.2 | 1287.7 | 1.969
600 | 63.03 | 1218.9 | 1335.5 | 2.0164
700 | 69.01 | 1256.3 | 1384 | 2.0601
800 | 74.98 | 1294.6 | 1433.3 | 2.1009
900 | 80.95 | 1333.7 | 1483.5 | 2.1393
1000 | 86.91 | 1373.8 | 1534.6 | 2.1755
1100 | 92.88 | 1414.7 | 1586.6 | 2.2099

## AGUA_SUPER_AQ_14.7psi_INGLES
Temp(oF) | v(ft³/lb) | u(Btu/lb) | h(Btu/lb) | s(Btu/lb °R)
212 | 26.8 | 1077.6 | 1150.5 | 1.7567
250 | 28.42 | 1091.5 | 1168.8 | 1.7832
300 | 30.52 | 1109.6 | 1192.6 | 1.8157
400 | 34.67 | 1145.6 | 1239.9 | 1.8741
500 | 38.77 | 1181.8 | 1287.3 | 1.9263
600 | 42.86 | 1218.6 | 1335.2 | 1.9737
700 | 46.93 | 1256.1 | 1383.8 | 2.0175
800 | 51 | 1294.4 | 1433.1 | 2.0584
900 | 55.07 | 1333.6 | 1483.4 | 2.0967
1000 | 59.13 | 1373.7 | 1534.5 | 2.133
1100 | 63.19 | 1414.6 | 1586.4 | 2.1674

## AGUA_SUPER_AQ_20.0psi_INGLES
Temp(oF) | v(ft³/lb) | u(Btu/lb) | h(Btu/lb) | s(Btu/lb °R)
228 | 20.09 | 1082 | 1156.4 | 1.732
250 | 20.79 | 1090.3 | 1167.2 | 1.7475
300 | 22.36 | 1108.7 | 1191.5 | 1.7805
350 | 23.9 | 1126.9 | 1215.4 | 1.811
400 | 25.43 | 1145.1 | 1239.2 | 1.8395
500 | 28.46 | 1181.5 | 1286.8 | 1.8919
600 | 31.47 | 1218.4 | 1334.8 | 1.9395
700 | 34.47 | 1255.9 | 1383.5 | 1.9834
800 | 37.46 | 1294.3 | 1432.9 | 2.0243
900 | 40.45 | 1333.5 | 1483.2 | 2.0627
1000 | 43.44 | 1373.5 | 1534.3 | 2.0989
1100 | 46.42 | 1414.5 | 1586.3 | 2.1334

## AGUA_SUPER_AQ_40.0psi_INGLES
Temp(oF) | v(ft³/lb) | u(Btu/lb) | h(Btu/lb) | s(Btu/lb °R)
267.3 | 10.5 | 1093.3 | 1170 | 1.6767
300 | 11.04 | 1105.1 | 1186.8 | 1.6993
350 | 11.84 | 1124.2 | 1211.8 | 1.7312
400 | 12.62 | 1143 | 1236.4 | 1.7606
500 | 14.16 | 1180.1 | 1284.9 | 1.814
600 | 15.69 | 1217.3 | 1333.4 | 1.8621
700 | 17.2 | 1255.1 | 1382.4 | 1.9063
800 | 18.7 | 1293.7 | 1432.1 | 1.9474
900 | 20.2 | 1333 | 1482.5 | 1.9859
1000 | 21.7 | 1373.1 | 1533.8 | 2.0223
1100 | 23.2 | 1414.2 | 1585.9 | 2.0568

## AGUA_SUPER_AQ_60.0psi_INGLES
Temp(oF) | v(ft³/lb) | u(Btu/lb) | h(Btu/lb) | s(Btu/lb °R)
292.7 | 7.17 | 1098.3 | 1178 | 1.6444
300 | 7.26 | 1101.3 | 1181.9 | 1.6496
350 | 7.82 | 1121.4 | 1208.2 | 1.683
400 | 8.35 | 1140.8 | 1233.5 | 1.7134
500 | 9.4 | 1178.6 | 1283 | 1.7678
600 | 10.43 | 1216.3 | 1332.1 | 1.8165
700 | 11.44 | 1254.4 | 1381.4 | 1.8609
800 | 12.45 | 1293 | 1431.2 | 1.9022
900 | 13.45 | 1332.5 | 1481.8 | 1.9408
1000 | 14.45 | 1372.7 | 1533.2 | 1.9773
1100 | 15.45 | 1413.8 | 1585.4 | 2.0119
1200 | 16.45 | 1455.8 | 1638.5 | 2.0448

## AGUA_SUPER_AQ_80.0psi_INGLES
Temp(oF) | v(ft³/lb) | u(Btu/lb) | h(Btu/lb) | s(Btu/lb °R)
312.1 | 5.47 | 1102.6 | 1183.6 | 1.6214
350 | 5.8 | 1118.5 | 1204.3 | 1.6476
400 | 6.22 | 1138.5 | 1230.6 | 1.679
500 | 7.02 | 1177.2 | 1281.1 | 1.7346
600 | 7.79 | 1215.3 | 1330.7 | 1.7838
700 | 8.56 | 1253.6 | 1380.3 | 1.8285
800 | 9.32 | 1292.4 | 1430.4 | 1.87
900 | 10.08 | 1332 | 1481.2 | 1.9087
1000 | 10.83 | 1372.3 | 1532.6 | 1.9453
1100 | 11.58 | 1413.5 | 1584.9 | 1.9799
1200 | 12.33 | 1455.5 | 1638.1 | 2.013

## AGUA_SUPER_AQ_100.0psi_INGLES
Temp(oF) | v(ft³/lb) | u(Btu/lb) | h(Btu/lb) | s(Btu/lb °R)
327.8 | 4.434 | 1105.8 | 1187.8 | 1.6034
350 | 4.592 | 1115.4 | 1200.4 | 1.6191
400 | 4.934 | 1136.2 | 1227.5 | 1.6517
450 | 5.265 | 1156.2 | 1253.6 | 1.6812
500 | 5.587 | 1175.7 | 1279.1 | 1.7085
600 | 6.216 | 1214.2 | 1329.3 | 1.7582
700 | 6.834 | 1252.8 | 1379.2 | 1.8033
800 | 7.445 | 1291.8 | 1429.6 | 1.8449
900 | 8.053 | 1331.5 | 1480.5 | 1.8838
1000 | 8.657 | 1371.9 | 1532.1 | 1.9204
1100 | 9.26 | 1413.1 | 1584.5 | 1.9551
1200 | 9.861 | 1455.2 | 1637.7 | 1.9882

## AGUA_SUPER_AQ_120.0psi_INGLES
Temp(oF) | v(ft³/lb) | u(Btu/lb) | h(Btu/lb) | s(Btu/lb °R)
341.3 | 3.73 | 1108.3 | 1191.1 | 1.5886
350 | 3.783 | 1112.2 | 1196.2 | 1.595
400 | 4.079 | 1133.8 | 1224.4 | 1.6288
450 | 4.36 | 1154.3 | 1251.2 | 1.659
500 | 4.633 | 1174.2 | 1277.1 | 1.6868
600 | 5.164 | 1213.2 | 1327.8 | 1.7371
700 | 5.682 | 1252 | 1378.2 | 1.7825
800 | 6.195 | 1291.2 | 1428.7 | 1.8243
900 | 6.703 | 1330.9 | 1479.8 | 1.8633
1000 | 7.208 | 1371.5 | 1531.5 | 1.9
1100 | 7.711 | 1412.8 | 1584 | 1.9348
1200 | 8.213 | 1454.9 | 1637.3 | 1.9679

## AGUA_SUPER_AQ_140.0psi_INGLES
Temp(oF) | v(ft³/lb) | u(Btu/lb) | h(Btu/lb) | s(Btu/lb °R)
353.1 | 3.221 | 1110.3 | 1193.8 | 1.5761
400 | 3.466 | 1131.4 | 1221.2 | 1.6088
450 | 3.713 | 1152.4 | 1248.6 | 1.6399
500 | 3.952 | 1172.7 | 1275.1 | 1.6682
550 | 4.184 | 1192.5 | 1300.9 | 1.6945
600 | 4.412 | 1212.1 | 1326.4 | 1.7191
700 | 4.86 | 1251.2 | 1377.1 | 1.7648
800 | 5.301 | 1290.5 | 1427.9 | 1.8068
900 | 5.739 | 1330.4 | 1479.1 | 1.8459
1000 | 6.173 | 1371 | 1531 | 1.8827
1100 | 6.605 | 1412.4 | 1583.6 | 1.9176
1200 | 7.036 | 1454.6 | 1636.9 | 1.9507

## AGUA_SUPER_AQ_160.0psi_INGLES
Temp(oF) | v(ft³/lb) | u(Btu/lb) | h(Btu/lb) | s(Btu/lb °R)
363.6 | 2.836 | 1112 | 1196 | 1.5651
400 | 3.007 | 1128.8 | 1217.8 | 1.5911
450 | 3.228 | 1150.5 | 1246.1 | 1.623
500 | 3.44 | 1171.2 | 1273 | 1.6518
550 | 3.646 | 1191.3 | 1299.2 | 1.6785
600 | 3.848 | 1211.1 | 1325 | 1.7034
700 | 4.243 | 1250.4 | 1376 | 1.7494
800 | 4.631 | 1289.9 | 1427 | 1.7916
900 | 5.015 | 1329.9 | 1478.4 | 1.8308
1000 | 5.397 | 1370.6 | 1530.4 | 1.8677
1100 | 5.776 | 1412.1 | 1583.1 | 1.9026
1200 | 6.154 | 1454.3 | 1636.5 | 1.9358

## AGUA_SUPER_AQ_180.0psi_INGLES
Temp(oF) | v(ft³/lb) | u(Btu/lb) | h(Btu/lb) | s(Btu/lb °R)
373.1 | 2.533 | 1113.4 | 1197.8 | 1.5553
400 | 2.648 | 1126.2 | 1214.4 | 1.5749
450 | 2.85 | 1148.5 | 1243.4 | 1.6078
500 | 3.042 | 1169.6 | 1270.9 | 1.6372
550 | 3.228 | 1190 | 1297.5 | 1.6642
600 | 3.409 | 1210 | 1323.5 | 1.6893
700 | 3.763 | 1249.6 | 1374.9 | 1.7357
800 | 4.11 | 1289.3 | 1426.2 | 1.7781
900 | 4.453 | 1329.4 | 1477.7 | 1.8174
1000 | 4.793 | 1370.2 | 1529.8 | 1.8545
1100 | 5.131 | 1411.7 | 1582.6 | 1.8894
1200 | 5.467 | 1454 | 1636.1 | 1.9227

## AGUA_SUPER_AQ_200.0psi_INGLES
Temp(oF) | v(ft³/lb) | u(Btu/lb) | h(Btu/lb) | s(Btu/lb °R)
381.8 | 2.289 | 1114.6 | 1199.3 | 1.5464
400 | 2.361 | 1123.5 | 1210.8 | 1.56
450 | 2.548 | 1146.4 | 1240.7 | 1.5938
500 | 2.724 | 1168 | 1268.8 | 1.6239
550 | 2.893 | 1188.7 | 1295.7 | 1.6512
600 | 3.058 | 1208.9 | 1322.1 | 1.6767
700 | 3.379 | 1248.8 | 1373.8 | 1.7234
800 | 3.693 | 1288.6 | 1425.3 | 1.766
900 | 4.003 | 1328.9 | 1477.1 | 1.8055
1000 | 4.31 | 1369.8 | 1529.3 | 1.8425
1100 | 4.615 | 1411.4 | 1582.2 | 1.8776
1200 | 4.918 | 1453.7 | 1635.7 | 1.9109

## AGUA_SUPER_AQ_250.0psi_INGLES
Temp(oF) | v(ft³/lb) | u(Btu/lb) | h(Btu/lb) | s(Btu/lb °R)
401 | 1.845 | 1116.7 | 1202.1 | 1.5274
450 | 2.002 | 1141.1 | 1233.7 | 1.5632
500 | 2.15 | 1163.8 | 1263.3 | 1.5948
550 | 2.29 | 1185.3 | 1291.3 | 1.6233
600 | 2.426 | 1206.1 | 1318.3 | 1.6494
700 | 2.688 | 1246.7 | 1371.1 | 1.697
800 | 2.943 | 1287 | 1423.2 | 1.7301
900 | 3.193 | 1327.6 | 1475.3 | 1.7799
1000 | 3.44 | 1368.7 | 1527.9 | 1.8172
1100 | 3.685 | 1410.5 | 1581 | 1.8524
1200 | 3.929 | 1453 | 1634.8 | 1.8858
1300 | 4.172 | 1496.3 | 1689.3 | 1.9177

## AGUA_SUPER_AQ_300.0psi_INGLES
Temp(oF) | v(ft³/lb) | u(Btu/lb) | h(Btu/lb) | s(Btu/lb °R)
417.4 | 1.544 | 1118.2 | 1203.9 | 1.5115
450 | 1.636 | 1135.4 | 1226.2 | 1.5365
500 | 1.766 | 1159.5 | 1257.5 | 1.5701
550 | 1.888 | 1181.9 | 1286.7 | 1.5997
600 | 2.004 | 1203.2 | 1314.5 | 1.6266
700 | 2.227 | 1244 | 1368.3 | 1.6751
800 | 2.442 | 1285.4 | 1421 | 1.7187
900 | 2.653 | 1326.3 | 1473.6 | 1.7589
1000 | 2.86 | 1367.7 | 1526.5 | 1.7964
1100 | 3.066 | 1409.6 | 1579.8 | 1.8317
1200 | 3.27 | 1452.2 | 1633.8 | 1.8653
1300 | 3.473 | 1495.6 | 1688.4 | 1.8973

## AGUA_SUPER_AQ_350.0psi_INGLES
Temp(oF) | v(ft³/lb) | u(Btu/lb) | h(Btu/lb) | s(Btu/lb °R)
431.8 | 1.327 | 1119 | 1204.9 | 1.4978
450 | 1.373 | 1129.2 | 1218.2 | 1.5125
500 | 1.491 | 1154.9 | 1251.5 | 1.5482
550 | 1.6 | 1178.3 | 1281.9 | 1.579
600 | 1.703 | 1200.3 | 1310.6 | 1.6068
700 | 1.898 | 1242.5 | 1365.4 | 1.6562
800 | 2.085 | 1283.8 | 1418.8 | 1.7004
900 | 2.267 | 1325 | 1471.8 | 1.7409
1000 | 2.446 | 1366.6 | 1525 | 1.7787
1100 | 2.624 | 1408.7 | 1578.6 | 1.8142
1200 | 2.799 | 1451.5 | 1632.8 | 1.8478
1300 | 2.974 | 1495 | 1687.6 | 1.8799

## AGUA_SUPER_AQ_400.0psi_INGLES
Temp(oF) | v(ft³/lb) | u(Btu/lb) | h(Btu/lb) | s(Btu/lb °R)
444.7 | 1.162 | 1119.5 | 1205.5 | 1.4856
450 | 1.175 | 1122.6 | 1209.5 | 1.4901
500 | 1.284 | 1150.1 | 1245.2 | 1.5282
550 | 1.383 | 1174.6 | 1277 | 1.5605
600 | 1.476 | 1197.3 | 1306.6 | 1.5892
700 | 1.65 | 1240.4 | 1362.5 | 1.6397
800 | 1.816 | 1282.1 | 1416.6 | 1.6844
900 | 1.978 | 1323.7 | 1470.1 | 1.7252
1000 | 2.136 | 1365.5 | 1523.6 | 1.7632
1100 | 2.292 | 1407.8 | 1577.4 | 1.7989
1200 | 2.446 | 1450.7 | 1621.8 | 1.8327
1300 | 2.599 | 1494.3 | 1686.8 | 1.8648

## AGUA_SUPER_AQ_450.0psi_INGLES
Temp(oF) | v(ft³/lb) | u(Btu/lb) | h(Btu/lb) | s(Btu/lb °R)
456.4 | 1.033 | 1119.6 | 1205.6 | 1.4746
500 | 1.123 | 1145.1 | 1238.5 | 1.5097
550 | 1.215 | 1170.7 | 1271.9 | 1.5436
600 | 1.3 | 1194.3 | 1302.5 | 1.5732
700 | 1.458 | 1238.2 | 1359.6 | 1.6248
800 | 1.608 | 1280.5 | 1414.4 | 1.6701
900 | 1.752 | 1322.4 | 1468.3 | 1.7113
1000 | 1.894 | 1364.4 | 1522.2 | 1.7495
1100 | 2.034 | 1406.9 | 1576.3 | 1.7853
1200 | 2.172 | 1450 | 1630.8 | 1.8192
1300 | 2.308 | 1493.7 | 1685.9 | 1.8515
1400 | 2.444 | 1538.1 | 1741.7 | 1.8823

## AGUA_SUPER_AQ_500.0psi_INGLES
Temp(oF) | v(ft³/lb) | u(Btu/lb) | h(Btu/lb) | s(Btu/lb °R)
467.1 | 0.928 | 1119.4 | 1205.3 | 1.4645
500 | 0.992 | 1139.7 | 1231.5 | 1.4923
550 | 1.079 | 1166.7 | 1266.6 | 1.5279
600 | 1.158 | 1191.1 | 1298.3 | 1.5585
700 | 1.304 | 1236 | 1356.7 | 1.6112
800 | 1.441 | 1278.8 | 1412.1 | 1.6571
900 | 1.572 | 1321 | 1466.5 | 1.6987
1000 | 1.701 | 1363.3 | 1520.7 | 1.7371
1100 | 1.827 | 1406 | 1575.1 | 1.7731
1200 | 1.952 | 1449.2 | 1629.8 | 1.8072
1300 | 2.075 | 1493.1 | 1685.1 | 1.8395
1400 | 2.198 | 1537.6 | 1741 | 1.8704

## AGUA_SUPER_AQ_600.0psi_INGLES
Temp(oF) | v(ft³/lb) | u(Btu/lb) | h(Btu/lb) | s(Btu/lb °R)
486.3 | 0.77 | 1118.6 | 1204.1 | 1.4464
500 | 0.795 | 1128 | 1216.2 | 1.4592
550 | 0.875 | 1158.2 | 1255.4 | 1.499
600 | 0.946 | 1184.5 | 1289.5 | 1.532
700 | 1.073 | 1231.5 | 1350.6 | 1.5872
800 | 1.19 | 1275.4 | 1407.6 | 1.6343
900 | 1.302 | 1318.4 | 1462.9 | 1.6766
1000 | 1.411 | 1361.2 | 1517.8 | 1.7155
1100 | 1.517 | 1404.2 | 1572.7 | 1.7519
1200 | 1.622 | 1447.7 | 1627.8 | 1.7861
1300 | 1.726 | 1491.7 | 1683.4 | 1.8186
1400 | 1.829 | 1536.5 | 1739.5 | 1.8497

## AGUA_SUPER_AQ_700.0psi_INGLES
Temp(oF) | v(ft³/lb) | u(Btu/lb) | h(Btu/lb) | s(Btu/lb °R)
503.2 | 0.656 | 1117 | 1202 | 1.4305
550 | 0.728 | 1149 | 1243.2 | 1.4723
600 | 0.793 | 1177.5 | 1280.2 | 1.5081
700 | 0.907 | 1226.9 | 1344.4 | 1.5661
800 | 1.011 | 1272 | 1402.9 | 1.6145
900 | 1.109 | 1315.6 | 1459.3 | 1.6576
1000 | 1.204 | 1358.9 | 1514.9 | 1.697
1100 | 1.296 | 1402.4 | 1570.2 | 1.7337
1200 | 1.387 | 1446.2 | 1625.8 | 1.7682
1300 | 1.476 | 1490.4 | 1681.7 | 1.8009
1400 | 1.565 | 1535.3 | 1738.1 | 1.8321

## AGUA_SUPER_AQ_800.0psi_INGLES
Temp(oF) | v(ft³/lb) | u(Btu/lb) | h(Btu/lb) | s(Btu/lb °R)
518.3 | 0.569 | 1115 | 1199.3 | 1.416
550 | 0.615 | 1138.8 | 1229.9 | 1.4469
600 | 0.677 | 1170.1 | 1270.4 | 1.4861
650 | 0.732 | 1197.2 | 1305.6 | 1.5186
700 | 0.783 | 1222.1 | 1338 | 1.5471
800 | 0.876 | 1268.5 | 1398.2 | 1.5969
900 | 0.964 | 1312.9 | 1455.6 | 1.6408
1000 | 1.048 | 1356.7 | 1511.9 | 1.6807
1100 | 1.13 | 1400.5 | 1567.8 | 1.7178
1200 | 1.21 | 1444.6 | 1623.8 | 1.7526
1300 | 1.289 | 1489.1 | 1680 | 1.7854
1400 | 1.367 | 1534.2 | 1736.6 | 1.8167

## AGUA_SUPER_AQ_900.0psi_INGLES
Temp(oF) | v(ft³/lb) | u(Btu/lb) | h(Btu/lb) | s(Btu/lb °R)
532.1 | 0.501 | 1112.6 | 1196 | 1.4027
550 | 0.527 | 1127.5 | 1215.2 | 1.4219
600 | 0.587 | 1162.2 | 1260 | 1.4652
650 | 0.639 | 1191.1 | 1297.5 | 1.4999
700 | 0.686 | 1217.1 | 1331.4 | 1.5297
800 | 0.772 | 1264.9 | 1393.4 | 1.581
900 | 0.851 | 1310.1 | 1451.9 | 1.6257
1000 | 0.927 | 1354.5 | 1508.9 | 1.6662
1100 | 1.001 | 1398.7 | 1565.4 | 1.7036
1200 | 1.073 | 1443 | 1621.7 | 1.7386
1300 | 1.144 | 1487.8 | 1687.3 | 1.7717
1400 | 1.214 | 1533 | 1735.1 | 1.8031

## AGUA_SUPER_AQ_1000.0psi_INGLES
Temp(oF) | v(ft³/lb) | u(Btu/lb) | h(Btu/lb) | s(Btu/lb °R)
544.7 | 0.446 | 1109 | 1192.4 | 1.3903
600 | 0.514 | 1153.7 | 1248.8 | 1.445
650 | 0.564 | 1184.7 | 1289.1 | 1.4822
700 | 0.608 | 1212 | 1324.6 | 1.5135
800 | 0.688 | 1261.2 | 1388.5 | 1.5665
900 | 0.761 | 1307.3 | 1448.1 | 1.612
1000 | 0.831 | 1352.2 | 1505.9 | 1.653
1100 | 0.898 | 1396.8 | 1562.9 | 1.6908
1200 | 0.963 | 1441.5 | 1619.7 | 1.7261
1300 | 1.027 | 1486.5 | 1676.5 | 1.7593
1400 | 1.091 | 1531.9 | 1733.7 | 1.7909
1600 | 1.215 | 1624.4 | 1849.3 | 1.8499

## AGUA_SUPER_AQ_1200.0psi_INGLES
Temp(oF) | v(ft³/lb) | u(Btu/lb) | h(Btu/lb) | s(Btu/lb °R)
567.4 | 0.362 | 1103.5 | 1183.9 | 1.3673
600 | 0.402 | 1134.4 | 1223.6 | 1.4054
650 | 0.45 | 1170.9 | 1270.8 | 1.449
700 | 0.491 | 1201.3 | 1310.2 | 1.4837
800 | 0.562 | 1253.7 | 1378.4 | 1.5402
900 | 0.626 | 1301.5 | 1440.4 | 1.5876
1000 | 0.685 | 1347.5 | 1499.7 | 1.6297
1100 | 0.743 | 1393 | 1557.9 | 1.6682
1200 | 0.798 | 1438.3 | 1615.5 | 1.704
1300 | 0.853 | 1483.8 | 1673.1 | 1.7377
1400 | 0.906 | 1529.6 | 1730.7 | 1.7696
1600 | 1.011 | 1622.6 | 1847.1 | 1.829

## AGUA_SUPER_AQ_1400.0psi_INGLES
Temp(oF) | v(ft³/lb) | u(Btu/lb) | h(Btu/lb) | s(Btu/lb °R)
587.2 | 0.302 | 1096 | 1174.1 | 1.3461
600 | 0.318 | 1110.9 | 1193.1 | 1.3641
650 | 0.367 | 1155.5 | 1250.5 | 1.4171
700 | 0.406 | 1189.6 | 1294.8 | 1.4562
800 | 0.471 | 1245.8 | 1367.9 | 1.5168
900 | 0.529 | 1295.6 | 1432.5 | 1.5661
1000 | 0.582 | 1342.8 | 1493.5 | 1.6094
1100 | 0.632 | 1389.1 | 1552.8 | 1.6487
1200 | 0.681 | 1435.1 | 1611.4 | 1.6851
1300 | 0.728 | 1481.1 | 1669.6 | 1.7192
1400 | 0.774 | 1527.2 | 1727.8 | 1.7513
1600 | 0.865 | 1620.8 | 1844.8 | 1.8111

## AGUA_SUPER_AQ_1600.0psi_INGLES
Temp(oF) | v(ft³/lb) | u(Btu/lb) | h(Btu/lb) | s(Btu/lb °R)
605.1 | 0.255 | 1087.4 | 1162.9 | 1.3258
650 | 0.303 | 1137.8 | 1227.4 | 1.3852
700 | 0.342 | 1177 | 1278.1 | 1.4299
800 | 0.403 | 1237.7 | 1357 | 1.4953
900 | 0.466 | 1289.5 | 1424.4 | 1.5468
1000 | 0.504 | 1338 | 1487.1 | 1.5913
1100 | 0.549 | 1385.2 | 1547.7 | 1.6315
1200 | 0.592 | 1431.8 | 1607.1 | 1.6684
1300 | 0.634 | 1478.3 | 1666.1 | 1.7029
1400 | 0.675 | 1524.9 | 1724.8 | 1.7354
1600 | 0.755 | 1619 | 1842.6 | 1.7955

## AGUA_SUPER_AQ_1800.0psi_INGLES
Temp(oF) | v(ft³/lb) | u(Btu/lb) | h(Btu/lb) | s(Btu/lb °R)
621.2 | 0.218 | 1077.7 | 1150.4 | 1.306
650 | 0.251 | 1117 | 1200.4 | 1.3517
700 | 0.291 | 1163.1 | 1259.9 | 1.4042
750 | 0.322 | 1198.6 | 1305.9 | 1.443
800 | 0.35 | 1229.1 | 1345.7 | 1.4753
900 | 0.399 | 1283.2 | 1416.1 | 1.5291
1000 | 0.443 | 1333.1 | 1480.7 | 1.5749
1100 | 0.484 | 1381.2 | 1542.5 | 1.6159
1200 | 0.524 | 1428.5 | 1602.9 | 1.6534
1300 | 0.561 | 1475.5 | 1662.5 | 1.6883
1400 | 0.598 | 1522.5 | 1721.8 | 1.7211
1600 | 0.67 | 1617.2 | 1840.4 | 1.7817

## AGUA_SUPER_AQ_2000.0psi_INGLES
Temp(oF) | v(ft³/lb) | u(Btu/lb) | h(Btu/lb) | s(Btu/lb °R)
636 | 0.188 | 1066.6 | 1136.3 | 1.2861
650 | 0.206 | 1091.1 | 1167.2 | 1.3141
700 | 0.249 | 1147.7 | 1239.8 | 1.3782
750 | 0.28 | 1187.3 | 1291.1 | 1.4216
800 | 0.307 | 1220.1 | 1333.8 | 1.4562
900 | 0.353 | 1276.8 | 1407.6 | 1.5126
1000 | 0.395 | 1328.1 | 1474.1 | 1.5598
1100 | 0.433 | 1377.2 | 1537.2 | 1.6017
1200 | 0.469 | 1425.2 | 1598.6 | 1.6398
1300 | 0.503 | 1472.7 | 1659 | 1.6751
1400 | 0.537 | 1520.2 | 1718.8 | 1.7082
1600 | 0.602 | 1615.4 | 1838.2 | 1.7692

## AGUA_SUPER_AQ_2500.0psi_INGLES
Temp(oF) | v(ft³/lb) | u(Btu/lb) | h(Btu/lb) | s(Btu/lb °R)
668.3 | 0.1306 | 1031 | 1091.4 | 1.2327
700 | 0.1684 | 1098.7 | 1176.6 | 1.3073
750 | 0.203 | 1155.2 | 1249.1 | 1.3686
800 | 0.2291 | 1195.7 | 1301.7 | 1.4112
900 | 0.2712 | 1259.9 | 1385.4 | 1.4752
1000 | 0.3069 | 1315.2 | 1457.2 | 1.5262
1100 | 0.3393 | 1366.8 | 1523.8 | 1.5704
1200 | 0.3696 | 1416.7 | 1587.7 | 1.6101
1300 | 0.3984 | 1465.7 | 1650 | 1.6465
1400 | 0.4261 | 1514.2 | 1711.3 | 1.6804
1500 | 0.4531 | 1562.5 | 1772.1 | 1.7123
1600 | 0.4795 | 1610.8 | 1832.6 | 1.7424

## AGUA_SUPER_AQ_3000.0psi_INGLES
Temp(oF) | v(ft³/lb) | u(Btu/lb) | h(Btu/lb) | s(Btu/lb °R)
695.5 | 0.084 | 968.8 | 1015.5 | 1.1575
700 | 0.0977 | 1003.9 | 1058.1 | 1.1944
750 | 0.1483 | 1114.7 | 1197.1 | 1.3122
800 | 0.1757 | 1167.6 | 1265.2 | 1.3675
900 | 0.216 | 1241.8 | 1361.7 | 1.4414
1000 | 0.2485 | 1301.7 | 1439.6 | 1.4967
1100 | 0.2772 | 1356.2 | 1510.1 | 1.5434
1200 | 0.3086 | 1408 | 1576.6 | 1.5848
1300 | 0.3285 | 1458.5 | 1640.9 | 1.6224
1400 | 0.3524 | 1508.1 | 1703.7 | 1.6571
1500 | 0.3754 | 1557.3 | 1765.7 | 1.6896
1600 | 0.3978 | 1606.3 | 1827.1 | 1.7201

## AGUA_SUPER_AQ_3500.0psi_INGLES
Temp(oF) | v(ft³/lb) | u(Btu/lb) | h(Btu/lb) | s(Btu/lb °R)
650 | 0.0249 | 663.5 | 679.7 | 0.863
700 | 0.0306 | 759.5 | 779.3 | 0.9506
750 | 0.1046 | 1058.4 | 1126.1 | 1.244
800 | 0.1363 | 1134.7 | 1223 | 1.3226
900 | 0.1763 | 1222.4 | 1336.5 | 1.4096
1000 | 0.2066 | 1287.6 | 1421.4 | 1.4699
1100 | 0.2328 | 1345.2 | 1496 | 1.5193
1200 | 0.2566 | 1399.2 | 1565.3 | 1.5624
1300 | 0.2787 | 1451.1 | 1631.7 | 1.6012
1400 | 0.2997 | 1501.9 | 1696.1 | 1.6368
1500 | 0.3199 | 1552 | 1759.2 | 1.6699
1600 | 0.3395 | 1601.7 | 1831.6 | 1.701

## AGUA_SUPER_AQ_4000.0psi_INGLES
Temp(oF) | v(ft³/lb) | u(Btu/lb) | h(Btu/lb) | s(Btu/lb °R)
650 | 0.0245 | 657.7 | 675.8 | 0.8574
700 | 0.0287 | 742.1 | 763.4 | 0.9345
750 | 0.0633 | 960.7 | 1007.5 | 1.1395
800 | 0.1052 | 1095 | 1172.9 | 1.274
900 | 0.1462 | 1201.5 | 1309.7 | 1.3789
1000 | 0.1752 | 1272.9 | 1402.6 | 1.4449
1100 | 0.1995 | 1333.9 | 1481.6 | 1.4973
1200 | 0.2213 | 1390.1 | 1553.9 | 1.5423
1300 | 0.2414 | 1443.7 | 1622.4 | 1.5823
1400 | 0.2603 | 1495.7 | 1688.4 | 1.6188
1500 | 0.2784 | 1546.7 | 1752.8 | 1.6526
1600 | 0.2959 | 1597.1 | 1816.1 | 1.6841

## AGUA_SUPER_AQ_4400.0psi_INGLES
Temp(oF) | v(ft³/lb) | u(Btu/lb) | h(Btu/lb) | s(Btu/lb °R)
650 | 0.0242 | 653.6 | 673.3 | 0.8535
700 | 0.0278 | 732.7 | 755.3 | 0.9257
750 | 0.0415 | 870.8 | 904.6 | 1.0513
800 | 0.0844 | 1056.5 | 1125.3 | 1.2306
900 | 0.127 | 1183.7 | 1287.1 | 1.3548
1000 | 0.1552 | 1260.8 | 1387.2 | 1.426
1100 | 0.1784 | 1324.7 | 1469.9 | 1.4809
1200 | 0.1989 | 1382.8 | 1544.7 | 1.5274
1300 | 0.2176 | 1437.7 | 1614.9 | 1.5685
1400 | 0.2352 | 1490.7 | 1682.3 | 1.6057
1500 | 0.252 | 1542.7 | 1747.6 | 1.6399
1600 | 0.2681 | 1593.4 | 1811.7 | 1.6718

## AGUA_SUPER_AQ_4800.0psi_INGLES
Temp(oF) | v(ft³/lb) | u(Btu/lb) | h(Btu/lb) | s(Btu/lb °R)
650 | 0.0237 | 649.8 | 671 | 0.8499
700 | 0.0271 | 725.1 | 749.1 | 0.9187
750 | 0.0352 | 832.6 | 863.9 | 1.0154
800 | 0.0668 | 1011.2 | 1070.5 | 1.1827
900 | 0.1109 | 1164.8 | 1263.4 | 1.331
1000 | 0.1385 | 1248.3 | 1317.4 | 1.4078
1100 | 0.1608 | 1315.3 | 1458.1 | 1.4653
1200 | 0.1802 | 1375.4 | 1535.4 | 1.5133
1300 | 0.1979 | 1431.7 | 1607.4 | 1.5555
1400 | 0.2143 | 1485.7 | 1676.1 | 1.5934
1500 | 0.23 | 1538.2 | 1742.5 | 1.6282
1600 | 0.245 | 1589.8 | 1807.4 | 1.6605

## AGUA_COMP_500.0psi_INGLES
Temp(oF) | v(ft³/lb) | u(Btu/lb) | h(Btu/lb) | s(Btu/lb °R)
32 | 0.015994 | 0 | 1.49 | 0
50 | 0.015998 | 18.02 | 19.5 | 0.03599
100 | 0.016106 | 67.87 | 69.36 | 0.12932
150 | 0.016318 | 117.66 | 119.17 | 0.21457
200 | 0.016608 | 167.65 | 169.19 | 0.29341
300 | 0.017416 | 268.92 | 270.53 | 0.43641
400 | 0.018608 | 373.68 | 375.4 | 0.56604
467.1 | 0.019748 | 447.7 | 449.53 | 0.64904

## AGUA_COMP_1000.0psi_INGLES
Temp(oF) | v(ft³/lb) | u(Btu/lb) | h(Btu/lb) | s(Btu/lb °R)
32 | 0.015967 | 0.03 | 2.99 | 5e-05
50 | 0.015972 | 17.99 | 20.94 | 0.03592
100 | 0.016082 | 67.7 | 70.68 | 0.12901
150 | 0.016293 | 117.38 | 120.4 | 0.2141
200 | 0.01658 | 167.26 | 170.32 | 0.29281
300 | 0.017379 | 268.24 | 271.46 | 0.43552
400 | 0.01855 | 372.55 | 375.98 | 0.56472
544.7 | 0.021591 | 538.39 | 542.38 | 0.7432

## AGUA_COMP_1500.0psi_INGLES
Temp(oF) | v(ft³/lb) | u(Btu/lb) | h(Btu/lb) | s(Btu/lb °R)
32 | 0.015939 | 0.05 | 4.47 | 7e-05
50 | 0.015946 | 17.95 | 22.38 | 0.03584
100 | 0.016058 | 67.53 | 71.99 | 0.1287
150 | 0.016268 | 117.1 | 121.62 | 0.21364
200 | 0.016554 | 166.87 | 171.46 | 0.29221
300 | 0.017343 | 267.58 | 272.39 | 0.43463
400 | 0.018493 | 371.45 | 376.59 | 0.56343
500 | 0.02024 | 481.8 | 487.4 | 0.6853
596.4 | 0.02346 | 605 | 611.5 | 0.8082

## AGUA_COMP_2000.0psi_INGLES
Temp(oF) | v(ft³/lb) | u(Btu/lb) | h(Btu/lb) | s(Btu/lb °R)
32 | 0.015912 | 0.06 | 5.95 | 8e-05
50 | 0.01592 | 17.91 | 23.81 | 0.03575
100 | 0.016034 | 67.37 | 73.3 | 0.12839
150 | 0.016244 | 116.83 | 122.84 | 0.21318
200 | 0.016527 | 166.49 | 172.6 | 0.29162
300 | 0.017308 | 266.93 | 273.33 | 0.43376
400 | 0.018439 | 370.38 | 377.21 | 0.56216
500 | 0.02014 | 479.8 | 487.3 | 0.6832
636 | 0.02565 | 662.4 | 671.9 | 0.8623

## AGUA_COMP_3000.0psi_INGLES
Temp(oF) | v(ft³/lb) | u(Btu/lb) | h(Btu/lb) | s(Btu/lb °R)
32 | 0.015859 | 0.09 | 8.9 | 9e-05
50 | 0.01587 | 17.84 | 26.65 | 0.03555
100 | 0.015987 | 67.04 | 75.91 | 0.12777
150 | 0.016196 | 116.3 | 125.29 | 0.21226
200 | 0.016476 | 165.74 | 174.89 | 0.29046
300 | 0.01724 | 265.66 | 275.23 | 0.43205
400 | 0.018334 | 368.32 | 378.5 | 0.5597
500 | 0.019944 | 476.2 | 487.3 | 0.6794
695.5 | 0.03431 | 783.5 | 802.5 | 0.9732

## AGUA_COMP_4000.0psi_INGLES
Temp(oF) | v(ft³/lb) | u(Btu/lb) | h(Btu/lb) | s(Btu/lb °R)
32 | 0.015807 | 0.1 | 11.8 | 5e-05
50 | 0.015821 | 17.76 | 29.47 | 0.03534
100 | 0.015942 | 66.72 | 78.52 | 0.12714
150 | 0.01615 | 115.77 | 127.73 | 0.21136
200 | 0.016425 | 165.02 | 177.18 | 0.28931
300 | 0.017174 | 264.43 | 277.15 | 0.43038
400 | 0.018235 | 366.35 | 379.85 | 0.55734
500 | 0.019766 | 472.9 | 487.5 | 0.6758