## AGUA_SAT_TEMP_SI
Temp(oC) | Press(bar) | vf x 10³(m3/kg) | vg(m3/kg) | uf(kJ/kg) | ug(kJ/kg) | hf(kJ/kg) | hg-hf(kJ/kg) | hg(kJ/kg) | sf(kJ/kg.K) | sg(kJ/kg.K)
0.01 | 0.00611 | 1.0002 | 206.136 | 0 | 2375.3 | 0.01 | 2501.3 | 2501.4 | 0 | 9.1562
4 | 0.00813 | 1.0001 | 157.232 | 16.77 | 2380.9 | 16.78 | 2491.9 | 2508.7 | 0.061 | 9.0514
5 | 0.00872 | 1.0001 | 147.12 | 20.97 | 2382.3 | 20.98 | 2489.6 | 2510.6 | 0.0761 | 9.0257
6 | 0.00935 | 1.0001 | 137.734 | 25.19 | 2383.6 | 25.2 | 2487.2 | 2512.4 | 0.0912 | 9.0003
8 | 0.01072 | 1.0002 | 120.917 | 33.59 | 2386.4 | 33.6 | 2482.5 | 2516.1 | 0.1212 | 8.9501
10 | 0.01228 | 1.0004 | 106.379 | 42 | 2389.2 | 42.01 | 2477.7 | 2519.8 | 0.151 | 8.9008
11 | 0.01312 | 1.0004 | 99.857 | 46.2 | 2390.5 | 46.2 | 2475.4 | 2521.6 | 0.1658 | 8.8765
12 | 0.01402 | 1.0005 | 93.784 | 50.41 | 2391.9 | 50.41 | 2473 | 2523.4 | 0.1806 | 8.8524
13 | 0.01497 | 1.0007 | 88.124 | 54.6 | 2393.3 | 54.6 | 2470.7 | 2525.3 | 0.1953 | 8.8285
14 | 0.01598 | 1.0008 | 82.848 | 58.79 | 2394.7 | 58.8 | 2468.3 | 2527.1 | 0.2099 | 8.8048
15 | 0.01705 | 1.0009 | 77.926 | 62.99 | 2396.1 | 62.99 | 2465.9 | 2528.9 | 0.2245 | 8.7814
16 | 0.01818 | 1.0011 | 73.333 | 67.18 | 2397.4 | 67.19 | 2463.6 | 2530.8 | 0.239 | 8.7582
17 | 0.01938 | 1.0012 | 69.044 | 71.38 | 2398.8 | 71.38 | 2461.2 | 2532.6 | 0.2535 | 8.7351
18 | 0.02064 | 1.0014 | 65.038 | 75.57 | 2400.2 | 75.58 | 2458.8 | 2534.4 | 0.2679 | 8.7123
19 | 0.02198 | 1.0016 | 61.293 | 79.76 | 2401.6 | 79.77 | 2456.5 | 2536.2 | 0.2823 | 8.6897
20 | 0.02339 | 1.0018 | 57.791 | 83.95 | 2402.9 | 83.96 | 2454.1 | 2538.1 | 0.2966 | 8.6672
21 | 0.02487 | 1.002 | 54.514 | 88.14 | 2404.3 | 88.14 | 2451.8 | 2539.9 | 0.3109 | 8.645
22 | 0.02645 | 1.0022 | 51.447 | 92.32 | 2405.7 | 92.33 | 2449.4 | 2541.7 | 0.3251 | 8.6229
23 | 0.0281 | 1.0024 | 48.574 | 96.51 | 2407 | 96.52 | 2447 | 2543.5 | 0.3393 | 8.6011
24 | 0.02985 | 1.0027 | 45.883 | 100.7 | 2408.4 | 100.7 | 2444.7 | 2545.4 | 0.3534 | 8.5794
25 | 0.03169 | 1.0029 | 43.36 | 104.88 | 2409.8 | 104.89 | 2442.3 | 2547.2 | 0.3674 | 8.558
26 | 0.03363 | 1.0032 | 40.994 | 109.06 | 2411.1 | 109.07 | 2439.9 | 2549 | 0.3814 | 8.5367
27 | 0.03567 | 1.0035 | 38.774 | 113.25 | 2412.5 | 113.25 | 2437.6 | 2550.8 | 0.3954 | 8.5156
28 | 0.03782 | 1.0037 | 36.69 | 117.42 | 2413.9 | 117.43 | 2435.2 | 2552.6 | 0.4093 | 8.4946
29 | 0.04008 | 1.004 | 34.733 | 121.6 | 2415.2 | 121.61 | 2432.8 | 2554.5 | 0.4231 | 8.4739
30 | 0.04246 | 1.0043 | 32.894 | 125.78 | 2416.6 | 125.79 | 2430.5 | 2556.3 | 0.4369 | 8.4533
31 | 0.04496 | 1.0046 | 31.165 | 129.96 | 2418 | 129.97 | 2428.1 | 2558.1 | 0.4507 | 8.4329
32 | 0.04759 | 1.005 | 29.54 | 134.14 | 2419.3 | 134.15 | 2425.7 | 2559.9 | 0.4644 | 8.4127
33 | 0.05034 | 1.0053 | 28.011 | 138.32 | 2420.7 | 138.33 | 2423.4 | 2561.7 | 0.4781 | 8.3927
34 | 0.05324 | 1.0056 | 26.571 | 142.5 | 2422 | 142.5 | 2421 | 2563.5 | 0.4917 | 8.3728
35 | 0.05628 | 1.006 | 25.216 | 146.67 | 2423.4 | 146.68 | 2418.6 | 2565.3 | 0.5053 | 8.3531
36 | 0.05947 | 1.0063 | 23.94 | 150.85 | 2424.7 | 150.86 | 2416.2 | 2567.1 | 0.5188 | 8.3336
38 | 0.06632 | 1.0071 | 21.602 | 159.2 | 2427.4 | 159.21 | 2411.5 | 2570.7 | 0.5458 | 8.295
40 | 0.07384 | 1.0078 | 19.523 | 167.56 | 2430.1 | 167.57 | 2406.7 | 2574.3 | 0.5725 | 8.257
45 | 0.09593 | 1.0099 | 15.258 | 188.44 | 2436.8 | 188.45 | 2394.8 | 2583.2 | 0.6387 | 8.1648
50 | 0.1235 | 1.0121 | 12.032 | 209.32 | 2443.5 | 209.33 | 2382.7 | 2592.1 | 0.7038 | 8.0763
55 | 0.1576 | 1.0146 | 9.568 | 230.21 | 2450.1 | 230.23 | 2370.7 | 2600.9 | 0.7679 | 7.9913
60 | 0.1994 | 1.0172 | 7.671 | 251.11 | 2456.6 | 251.13 | 2358.5 | 2609.6 | 0.8312 | 7.9096
65 | 0.2503 | 1.0199 | 6.197 | 272.02 | 2463.1 | 272.06 | 2346.2 | 2618.3 | 0.8935 | 7.831
70 | 0.3119 | 1.0228 | 5.042 | 292.95 | 2469.6 | 292.98 | 2333.8 | 2626.8 | 0.9549 | 7.7553
75 | 0.3858 | 1.0259 | 4.131 | 313.9 | 2475.9 | 313.93 | 2321.4 | 2635.3 | 1.0155 | 7.6824
80 | 0.4739 | 1.0291 | 3.407 | 334.86 | 2482.2 | 334.91 | 2308.8 | 2643.7 | 1.0753 | 7.6122
85 | 0.5783 | 1.0325 | 2.828 | 355.84 | 2488.4 | 355.9 | 2296 | 2651.9 | 1.1343 | 7.5445
90 | 0.7014 | 1.036 | 2.361 | 376.85 | 2494.5 | 376.92 | 2283.2 | 2660.1 | 1.1925 | 7.4791
95 | 0.8455 | 1.0397 | 1.982 | 397.88 | 2500.6 | 397.96 | 2270.2 | 2668.1 | 1.25 | 7.4159
100 | 1.014 | 1.0435 | 1.673 | 418.94 | 2506.5 | 419.04 | 2257 | 2676.1 | 1.3069 | 7.3549
110 | 1.433 | 1.0516 | 1.21 | 461.14 | 2518.1 | 461.3 | 2230.2 | 2691.5 | 1.4185 | 7.2387
120 | 1.985 | 1.0603 | 0.8919 | 503.5 | 2529.3 | 503.71 | 2202.6 | 2706.3 | 1.5276 | 7.1296
130 | 2.701 | 1.0697 | 0.6685 | 546.02 | 2539.9 | 546.31 | 2174.2 | 2720.5 | 1.6344 | 7.0269
140 | 3.613 | 1.0797 | 0.5089 | 588.74 | 2550 | 589.13 | 2144.7 | 2733.9 | 1.7391 | 6.9299
150 | 4.758 | 1.0905 | 0.3928 | 631.68 | 2559.5 | 632.2 | 2114.3 | 2746.5 | 1.8418 | 6.8379
160 | 6.178 | 1.102 | 0.3071 | 674.86 | 2568.4 | 675.55 | 2082.6 | 2758.1 | 1.9427 | 6.7502
170 | 7.917 | 1.1143 | 0.2428 | 718.33 | 2576.5 | 719.21 | 2049.5 | 2768.7 | 2.0419 | 6.6663
180 | 10.02 | 1.1274 | 0.1941 | 762.09 | 2583.7 | 763.22 | 2015 | 2778.2 | 2.1396 | 6.5857
190 | 12.54 | 1.1414 | 0.1565 | 806.19 | 2590 | 807.62 | 1978.8 | 2786.4 | 2.2359 | 6.5079
200 | 15.54 | 1.1565 | 0.1274 | 850.65 | 2595.3 | 852.45 | 1940.7 | 2793.2 | 2.3309 | 6.4323
210 | 19.06 | 1.1726 | 0.1044 | 895.53 | 2599.5 | 897.76 | 1900.7 | 2798.5 | 2.4248 | 6.3585
220 | 23.18 | 1.19 | 0.08619 | 940.87 | 2602.4 | 943.62 | 1858.5 | 2802.1 | 2.5178 | 6.2861
230 | 27.95 | 1.2088 | 0.07158 | 986.74 | 2603.9 | 990.12 | 1813.8 | 2804 | 2.6099 | 6.2146
240 | 33.44 | 1.2291 | 0.05976 | 1033.2 | 2604 | 1037.3 | 1766.5 | 2803.8 | 2.7015 | 6.1437
250 | 39.73 | 1.2512 | 0.05013 | 1080.4 | 2602.4 | 1085.4 | 1716.2 | 2801.5 | 2.7927 | 6.073
260 | 46.88 | 1.2755 | 0.04221 | 1128.4 | 2599 | 1134.4 | 1662.5 | 2796.6 | 2.8838 | 6.0019
270 | 54.99 | 1.3023 | 0.03564 | 1177.4 | 2593.7 | 1184.5 | 1605.2 | 2789.7 | 2.9751 | 5.9301
280 | 64.12 | 1.3321 | 0.03017 | 1227.5 | 2586.1 | 1236 | 1543.6 | 2779.6 | 3.0668 | 5.8571
290 | 74.36 | 1.3656 | 0.02557 | 1278.9 | 2576 | 1289.1 | 1477.1 | 2766.2 | 3.1594 | 5.7821
300 | 85.81 | 1.4036 | 0.02167 | 1332 | 2563 | 1344 | 1404.9 | 2749 | 3.2534 | 5.7045
320 | 112.7 | 1.4988 | 0.01549 | 1444.6 | 2525.5 | 1461.5 | 1238.6 | 2700.1 | 3.448 | 5.5362
340 | 145.9 | 1.6379 | 0.0108 | 1570.3 | 2464.6 | 1594.2 | 1027.9 | 2622 | 3.6594 | 5.3357
360 | 186.5 | 1.8925 | 0.006945 | 1725.2 | 2351.5 | 1760.5 | 720.5 | 2481 | 3.9147 | 5.0526
374.14 | 220.9 | 3.155 | 0.003155 | 2029.6 | 2029.6 | 2099.3 | 0 | 2099.3 | 4.4298 | 4.4298

## AGUA_SAT_PRESS_SI
Press(bar) | Temp(oC) | vf x 10³(m3/kg) | vg(m3/kg) | uf(kJ/kg) | ug(kJ/kg) | hf(kJ/kg) | hg-hf(kJ/kg) | hg(kJ/kg) | sf(kJ/kg.K) | sg(kJ/kg.K)
0.04 | 28.96 | 1.004 | 34.8 | 121.45 | 2415.2 | 121.46 | 2432.9 | 2554.4 | 0.4226 | 8.4746
0.06 | 36.16 | 1.0064 | 23.739 | 151.53 | 2425 | 151.53 | 2415.9 | 2567.4 | 0.521 | 8.3304
0.08 | 41.51 | 1.0084 | 18.103 | 173.87 | 2432.2 | 173.88 | 2403.1 | 2577 | 0.5926 | 8.2287
0.1 | 45.81 | 1.0102 | 14.674 | 191.82 | 2437.9 | 191.83 | 2392.8 | 2584.7 | 0.6493 | 8.1502
0.2 | 60.06 | 1.0172 | 7.649 | 251.38 | 2456.7 | 251.4 | 2358.3 | 2609.7 | 0.832 | 7.9085
0.3 | 69.1 | 1.0223 | 5.229 | 289.2 | 2468.4 | 289.23 | 2336.1 | 2625.3 | 0.9439 | 7.7686
0.4 | 75.87 | 1.0265 | 3.993 | 317.53 | 2477 | 317.58 | 2319.2 | 2636.8 | 1.0259 | 7.67
0.5 | 81.33 | 1.03 | 3.24 | 340.44 | 2483.9 | 340.49 | 2305.4 | 2645.9 | 1.091 | 7.5939
0.6 | 85.94 | 1.0331 | 2.732 | 359.79 | 2489.6 | 359.86 | 2293.6 | 2653.5 | 1.1453 | 7.532
0.7 | 89.95 | 1.036 | 2.365 | 376.63 | 2494.5 | 376.7 | 2283.3 | 2660 | 1.1919 | 7.4797
0.8 | 93.5 | 1.038 | 2.087 | 391.58 | 2498.8 | 391.66 | 2274.1 | 2665.8 | 1.2329 | 7.4346
0.9 | 96.71 | 1.041 | 1.869 | 405.06 | 2502.6 | 405.15 | 2265.7 | 2670.9 | 1.2695 | 7.3949
1 | 99.63 | 1.0432 | 1.694 | 417.36 | 2506.1 | 417.46 | 2258 | 2675.5 | 1.3026 | 7.3594
1.5 | 111.4 | 1.0528 | 1.159 | 466.94 | 2519.7 | 467.11 | 2226.5 | 2693.6 | 1.4336 | 7.2233
2 | 120.2 | 1.0605 | 0.8857 | 504.49 | 2529.5 | 504.7 | 2201.9 | 2706.7 | 1.5301 | 7.1271
2.5 | 127.4 | 1.0672 | 0.7187 | 535.1 | 2537.2 | 535.37 | 2181.5 | 2716.9 | 1.6072 | 7.0527
3 | 133.6 | 1.0732 | 0.6058 | 561.15 | 2543.6 | 561.47 | 2163.8 | 2725.3 | 1.6718 | 6.9919
3.5 | 138.9 | 1.0786 | 0.5243 | 583.95 | 2546.9 | 584.33 | 2148.1 | 2732.4 | 1.7275 | 6.9405
4 | 143.6 | 1.0836 | 0.4625 | 604.31 | 2553.6 | 604.74 | 2133.8 | 2738.6 | 1.7766 | 6.8959
4.5 | 147.9 | 1.0882 | 0.414 | 622.25 | 2557.6 | 623.25 | 2120.7 | 2743.9 | 1.8207 | 6.8565
5 | 151.9 | 1.0926 | 0.3749 | 639.68 | 2561.2 | 640.23 | 2108.5 | 2748.7 | 1.8607 | 6.8212
6 | 158.9 | 1.1006 | 0.3157 | 669.9 | 2567.4 | 670.56 | 2086.3 | 2756.8 | 1.9312 | 6.76
7 | 165 | 1.108 | 0.2729 | 696.44 | 2572.5 | 697.22 | 2066.3 | 2763.5 | 1.9922 | 6.708
8 | 170.4 | 1.1148 | 0.2404 | 720.22 | 2576.8 | 721.11 | 2048 | 2769.1 | 2.0462 | 6.6628
9 | 175.4 | 1.1212 | 0.215 | 741.83 | 2580.5 | 742.83 | 2031.1 | 2773.9 | 2.0946 | 6.6226
10 | 179.9 | 1.1273 | 0.1944 | 761.68 | 2583.6 | 762.81 | 2015.3 | 2778.1 | 2.1387 | 6.5863
15 | 198.3 | 1.1539 | 0.1318 | 843.16 | 2594.5 | 844.84 | 1947.3 | 2792.2 | 2.315 | 6.4448
20 | 212.4 | 1.1767 | 0.09963 | 906.44 | 2600.3 | 908.79 | 1890.7 | 2799.5 | 2.4474 | 6.3409
25 | 224 | 1.1973 | 0.07998 | 959.11 | 2603.1 | 962.11 | 1841 | 2803.1 | 2.5547 | 6.2575
30 | 233.9 | 1.2165 | 0.06668 | 1004.8 | 2604.1 | 1008.4 | 1795.7 | 2804.2 | 2.6457 | 6.1869
35 | 242.6 | 1.2347 | 0.05707 | 1045.4 | 2603.7 | 1049.8 | 1753.7 | 2803.4 | 2.7253 | 6.1253
40 | 250.4 | 1.2522 | 0.04978 | 1082.3 | 2602.3 | 1087.3 | 1714.1 | 2801.4 | 2.7964 | 6.0701
45 | 257.5 | 1.2692 | 0.04406 | 1116.2 | 2600.1 | 1121.9 | 1676.4 | 2798.3 | 2.861 | 6.0199
50 | 264 | 1.2859 | 0.03944 | 1147.8 | 2597.1 | 1154.2 | 1640.1 | 2794.3 | 2.9202 | 5.9734
60 | 275.6 | 1.3187 | 0.03244 | 1205.4 | 2589.7 | 1213.4 | 1571 | 2784.3 | 3.0267 | 5.8892
70 | 285.9 | 1.3513 | 0.02737 | 1257.6 | 2580.5 | 1267 | 1505.1 | 2772.1 | 3.1211 | 5.8133
80 | 295.1 | 1.3842 | 0.02352 | 1305.6 | 2569.8 | 1316.6 | 1441.3 | 2758 | 3.2068 | 5.7432
90 | 303.4 | 1.4178 | 0.02048 | 1350.5 | 2557.8 | 1363.3 | 1378.9 | 2742.1 | 3.2858 | 5.6772
100 | 311.1 | 1.4524 | 0.01803 | 1393 | 2544.4 | 1407.6 | 1317.1 | 2724.7 | 3.3596 | 5.6141
110 | 318.2 | 1.4886 | 0.01599 | 1433.7 | 2529.8 | 1450.1 | 1255.5 | 2705.6 | 3.4295 | 5.5527
120 | 324.8 | 1.5267 | 0.01426 | 1473 | 2513.7 | 1491.3 | 1193.6 | 2684.9 | 3.4962 | 5.4924
130 | 330.9 | 1.5671 | 0.01278 | 1511.1 | 2496.1 | 1531.5 | 1130.7 | 2662.2 | 3.5606 | 5.4323
140 | 336.8 | 1.6107 | 0.01149 | 1548.6 | 2476.8 | 1571.1 | 1066.5 | 2637.6 | 3.6232 | 5.3717
150 | 342.2 | 1.6581 | 0.01034 | 1585.6 | 2455.5 | 1610.5 | 1000 | 2610.5 | 3.6848 | 5.3098
160 | 347.4 | 1.7107 | 0.009306 | 1622.7 | 2431.7 | 1650.1 | 930.6 | 2580.6 | 3.7461 | 5.2455
170 | 352.4 | 1.7702 | 0.008364 | 1660.2 | 2405 | 1690.3 | 856.9 | 2547.2 | 3.8079 | 5.1777
180 | 357.1 | 1.8397 | 0.007489 | 1698.9 | 2374.3 | 1732 | 777.1 | 2509.1 | 3.8715 | 5.1044
190 | 361.5 | 1.9243 | 0.006657 | 1739.9 | 2338.1 | 1776.5 | 688 | 2464.5 | 3.9388 | 5.0228
200 | 365.8 | 2.036 | 0.005834 | 1785.6 | 2293 | 1826.3 | 583.4 | 2409.7 | 4.0139 | 4.9269
220.9 | 374.1 | 3.155 | 0.003155 | 2029.6 | 2029.6 | 2099.3 | 0 | 2099.3 | 4.4298 | 4.4298

## AGUA_SUPER_AQ_0.06bar_SI
Temp(oC) | v(m3/kg) | u(kJ/kg) | h(kJ/kg) | s(kJ/kg.K)
36.16 | 23.739 | 2425 | 2567.4 | 8.3304
80 | 27.132 | 2487.3 | 2650.1 | 8.5804
120 | 30.219 | 2544.7 | 2726 | 8.784
160 | 33.302 | 2602.7 | 2802.5 | 8.9693
200 | 36.383 | 2661.4 | 2879.7 | 9.1398
240 | 39.462 | 2721 | 2957.8 | 9.2982
280 | 42.54 | 2781.5 | 3036.8 | 9.4464
320 | 45.618 | 2843 | 3116.7 | 9.5859
360 | 48.696 | 2905.5 | 3197.7 | 9.718
400 | 51.774 | 2969 | 3279.6 | 9.8435
440 | 54.851 | 3033.5 | 3362.6 | 9.9633
500 | 59.467 | 3132.3 | 3489.1 | 10.1336

## AGUA_SUPER_AQ_0.35bar_SI
Temp(oC) | v(m3/kg) | u(kJ/kg) | h(kJ/kg) | s(kJ/kg.K)
72.69 | 4.526 | 2473 | 2631.4 | 7.7158
80 | 4.625 | 2483.7 | 2645.6 | 7.7564
120 | 5.163 | 2542.4 | 2723.1 | 7.9644
160 | 5.696 | 2601.2 | 2800.6 | 8.1519
200 | 6.228 | 2660.4 | 2878.4 | 8.3237
240 | 6.758 | 2720.3 | 2956.8 | 8.4828
280 | 7.287 | 2780.9 | 3036 | 8.6314
320 | 7.815 | 2842.5 | 3116.1 | 8.7712
360 | 8.344 | 2905.1 | 3197.1 | 8.9034
400 | 8.872 | 2968.6 | 3279.2 | 9.0291
440 | 9.4 | 3033.2 | 3362.2 | 9.149
500 | 10.192 | 3132.1 | 3488.8 | 9.3194

## AGUA_SUPER_AQ_0.7bar_SI
Temp(oC) | v(m3/kg) | u(kJ/kg) | h(kJ/kg) | s(kJ/kg.K)
89.95 | 2.365 | 2494.5 | 2660 | 7.4797
100 | 2.434 | 2509.7 | 2680 | 7.5341
120 | 2.571 | 2539.7 | 2719.6 | 7.6375
160 | 2.841 | 2599.4 | 2798.2 | 7.8279
200 | 3.108 | 2659.1 | 2876.7 | 8.0012
240 | 3.374 | 2719.3 | 2955.5 | 8.1611
280 | 3.64 | 2780.2 | 3035 | 8.3162
320 | 3.905 | 2842 | 3115.3 | 8.4504
360 | 4.17 | 2904.6 | 3196.5 | 8.5828
400 | 4.434 | 2968.2 | 3278.6 | 8.7086
440 | 4.698 | 3032.9 | 3361.8 | 8.8286
500 | 5.095 | 3131.8 | 3488.5 | 8.9991

## AGUA_SUPER_AQ_1.0bar_SI
Temp(oC) | v(m3/kg) | u(kJ/kg) | h(kJ/kg) | s(kJ/kg.K)
99.63 | 1.694 | 2506.1 | 2675.5 | 7.3594
100 | 1.696 | 2506.7 | 2676.2 | 7.3614
120 | 1.793 | 2537.3 | 2716.6 | 7.4668
160 | 1.984 | 2597.8 | 2796.2 | 7.6597
200 | 2.172 | 2658.1 | 2875.3 | 7.8343
240 | 2.359 | 2718.5 | 2954.5 | 7.9949
280 | 2.546 | 2779.6 | 3034.2 | 8.1445
320 | 2.732 | 2841.5 | 3114.6 | 8.2849
360 | 2.917 | 2904.2 | 3195.9 | 8.4175
400 | 3.103 | 2967.9 | 3278.2 | 8.5435
440 | 3.288 | 3032.6 | 3361.4 | 8.6636
500 | 3.565 | 3131.6 | 3488.1 | 8.8342

## AGUA_SUPER_AQ_1.5bar_SI
Temp(oC) | v(m3/kg) | u(kJ/kg) | h(kJ/kg) | s(kJ/kg.K)
111.37 | 1.159 | 2519.7 | 2693.6 | 7.2233
120 | 1.188 | 2533.3 | 2711.4 | 7.2693
160 | 1.317 | 2595.2 | 2792.8 | 7.4665
200 | 1.444 | 2656.2 | 2872.9 | 7.6433
240 | 1.57 | 2717.2 | 2952.7 | 7.8052
280 | 1.695 | 2778.6 | 3032.8 | 7.9555
320 | 1.819 | 2840.6 | 3113.5 | 8.0964
360 | 1.943 | 2903.5 | 3195 | 8.2293
400 | 2.067 | 2967.3 | 3277.4 | 8.3555
440 | 2.191 | 3032.1 | 3360.7 | 8.4757
500 | 2.376 | 3131.2 | 3487.6 | 8.6466
600 | 2.685 | 3301.7 | 3704.3 | 8.9101

## AGUA_SUPER_AQ_3.0bar_SI
Temp(oC) | v(m3/kg) | u(kJ/kg) | h(kJ/kg) | s(kJ/kg.K)
133.55 | 0.606 | 2543.6 | 2725.3 | 6.9919
160 | 0.651 | 2587.1 | 2782.3 | 7.1276
200 | 0.716 | 2650.7 | 2865.5 | 7.3115
240 | 0.781 | 2713.1 | 2947.3 | 7.4774
280 | 0.844 | 2775.4 | 3028.6 | 7.6299
320 | 0.907 | 2838.1 | 3110.1 | 7.7722
360 | 0.969 | 2901.4 | 3192.2 | 7.9061
400 | 1.032 | 2965.6 | 3275 | 8.033
440 | 1.094 | 3030.6 | 3358.7 | 8.1538
500 | 1.187 | 3130 | 3486 | 8.3251
600 | 1.341 | 3300.8 | 3703.2 | 8.5892

## AGUA_SUPER_AQ_5.0bar_SI
Temp(oC) | v(m3/kg) | u(kJ/kg) | h(kJ/kg) | s(kJ/kg.K)
151.86 | 0.3749 | 2561.2 | 2748.7 | 6.8213
180 | 0.4045 | 2609.7 | 2812 | 6.9656
200 | 0.4249 | 2642.9 | 2855.4 | 7.0592
240 | 0.4646 | 2707.6 | 2939.9 | 7.2307
280 | 0.5034 | 2771.2 | 3022.9 | 7.3865
320 | 0.5416 | 2834.7 | 3105.6 | 7.5308
360 | 0.5796 | 2898.7 | 3188.4 | 7.666
400 | 0.6173 | 2963.2 | 3271.9 | 7.7938
440 | 0.6548 | 3028.6 | 3356 | 7.9152
500 | 0.7109 | 3128.4 | 3483.9 | 8.0873
600 | 0.8041 | 3299.6 | 3701.7 | 8.3522
700 | 0.8969 | 3477.5 | 3925.9 | 8.5952

## AGUA_SUPER_AQ_7.0bar_SI
Temp(oC) | v(m3/kg) | u(kJ/kg) | h(kJ/kg) | s(kJ/kg.K)
164.97 | 0.2729 | 2572.5 | 2763.5 | 6.708
180 | 0.2847 | 2599.8 | 2799.1 | 6.788
200 | 0.2999 | 2634.8 | 2844.8 | 6.8865
240 | 0.3292 | 2701.8 | 2932.2 | 7.0641
280 | 0.3574 | 2766.9 | 3017.1 | 7.2233
320 | 0.3852 | 2831.3 | 3100.9 | 7.3697
360 | 0.4126 | 2895.8 | 3184.7 | 7.5063
400 | 0.4397 | 2960.9 | 3268.7 | 7.635
440 | 0.4667 | 3026.6 | 3353.3 | 7.7571
500 | 0.507 | 3126.8 | 3481.7 | 7.9299
600 | 0.5738 | 3298.5 | 3700.2 | 8.1956
700 | 0.6403 | 3476.6 | 3924.8 | 8.4391

## AGUA_SUPER_AQ_10.0bar_SI
Temp(oC) | v(m3/kg) | u(kJ/kg) | h(kJ/kg) | s(kJ/kg.K)
179.91 | 0.1944 | 2583.6 | 2778.1 | 6.5865
200 | 0.206 | 2621.9 | 2827.9 | 6.694
240 | 0.2275 | 2692.9 | 2920.4 | 6.8817
280 | 0.248 | 2760.2 | 3008.2 | 7.0465
320 | 0.2678 | 2826.1 | 3093.9 | 7.1962
360 | 0.2873 | 2891.6 | 3178.9 | 7.3349
400 | 0.3066 | 2957.3 | 3263.9 | 7.4651
440 | 0.3257 | 3023.6 | 3349.3 | 7.5883
500 | 0.3541 | 3124.4 | 3478.5 | 7.7622
540 | 0.3729 | 3192.6 | 3565.6 | 7.872
600 | 0.4011 | 3296.8 | 3697.9 | 8.029
640 | 0.4198 | 3367.4 | 3787.2 | 8.129

## AGUA_SUPER_AQ_15.0bar_SI
Temp(oC) | v(m3/kg) | u(kJ/kg) | h(kJ/kg) | s(kJ/kg.K)
198.32 | 0.1318 | 2594.5 | 2792.2 | 6.4448
200 | 0.1325 | 2598.1 | 2796.8 | 6.4546
240 | 0.1483 | 2676.9 | 2899.3 | 6.6628
280 | 0.1627 | 2748.6 | 2992.7 | 6.8381
320 | 0.1765 | 2817.1 | 3081.9 | 6.9938
360 | 0.1899 | 2884.4 | 3169.2 | 7.1363
400 | 0.203 | 2951.3 | 3255.8 | 7.269
440 | 0.216 | 3018.5 | 3342.5 | 7.394
500 | 0.2352 | 3120.3 | 3473.1 | 7.5698
540 | 0.2478 | 3189.1 | 3560.9 | 7.6805
600 | 0.2668 | 3293.9 | 3694 | 7.8385
640 | 0.2793 | 3364.8 | 3783.8 | 7.9391

## AGUA_SUPER_AQ_20.0bar_SI
Temp(oC) | v(m3/kg) | u(kJ/kg) | h(kJ/kg) | s(kJ/kg.K)
212.42 | 0.0996 | 2600.3 | 2799.5 | 6.3409
240 | 0.1085 | 2659.6 | 2876.5 | 6.4952
280 | 0.12 | 2736.4 | 2976.4 | 6.6828
320 | 0.1308 | 2807.9 | 3069.5 | 6.8452
360 | 0.1411 | 2877 | 3159.3 | 6.9917
400 | 0.1512 | 2945.2 | 3247.6 | 7.1271
440 | 0.1611 | 3013.4 | 3335.5 | 7.254
500 | 0.1757 | 3116.2 | 3467.6 | 7.4317
540 | 0.1853 | 3185.6 | 3556.1 | 7.5434
600 | 0.1996 | 3290.9 | 3690.1 | 7.7024
640 | 0.2091 | 3362.2 | 3780.4 | 7.8035
700 | 0.2232 | 3470.9 | 3917.4 | 7.9487

## AGUA_SUPER_AQ_30.0bar_SI
Temp(oC) | v(m3/kg) | u(kJ/kg) | h(kJ/kg) | s(kJ/kg.K)
233.9 | 0.0667 | 2604.1 | 2804.2 | 6.1869
240 | 0.0682 | 2619.7 | 2824.3 | 6.2265
280 | 0.0771 | 2709.9 | 2941.3 | 6.4462
320 | 0.085 | 2788.4 | 3043.4 | 6.6245
360 | 0.0923 | 2861.7 | 3138.7 | 6.7801
400 | 0.0994 | 2932.8 | 3230.9 | 6.9212
440 | 0.1062 | 3002.9 | 3321.5 | 7.052
500 | 0.1162 | 3108 | 3456.5 | 7.2338
540 | 0.1227 | 3178.4 | 3546.6 | 7.3474
600 | 0.1324 | 3285 | 3682.3 | 7.5085
640 | 0.1388 | 3357 | 3773.5 | 7.6106
700 | 0.1484 | 3466.5 | 3911.7 | 7.7571

## AGUA_SUPER_AQ_40.0bar_SI
Temp(oC) | v(m3/kg) | u(kJ/kg) | h(kJ/kg) | s(kJ/kg.K)
250.4 | 0.04978 | 2602.3 | 2801.4 | 6.0701
280 | 0.05546 | 2680 | 2901.8 | 6.2568
320 | 0.06199 | 2767.4 | 3015.4 | 6.4553
360 | 0.06788 | 2845.7 | 3117.2 | 6.6215
400 | 0.07341 | 2919.9 | 3213.6 | 6.769
440 | 0.07872 | 2992.2 | 3307.1 | 6.9041
500 | 0.08643 | 3099.5 | 3445.3 | 7.0901
540 | 0.09145 | 3171.1 | 3536.9 | 7.2056
600 | 0.09885 | 3279.1 | 3674.4 | 7.3688
640 | 0.1037 | 3351.8 | 3766.6 | 7.472
700 | 0.111 | 3462.1 | 3905.9 | 7.6198
740 | 0.1157 | 3536.6 | 3999.6 | 7.7141

## AGUA_SUPER_AQ_60.0bar_SI
Temp(oC) | v(m3/kg) | u(kJ/kg) | h(kJ/kg) | s(kJ/kg.K)
275.64 | 0.03244 | 2589.7 | 2784.3 | 5.8892
280 | 0.03317 | 2605.2 | 2804.2 | 5.9252
320 | 0.03876 | 2720 | 2952.6 | 6.1846
360 | 0.04331 | 2811.2 | 3071.1 | 6.3782
400 | 0.04739 | 2892.9 | 3177.2 | 6.5408
440 | 0.05122 | 2970 | 3277.3 | 6.6853
500 | 0.05665 | 3082.2 | 3422.2 | 6.8803
540 | 0.06015 | 3156.1 | 3517 | 6.9999
600 | 0.06525 | 3266.9 | 3658.4 | 7.1677
640 | 0.06859 | 3341 | 3752.6 | 7.2731
700 | 0.07352 | 3453.1 | 3894.1 | 7.4234
740 | 0.07677 | 3528.3 | 3989.2 | 7.519

## AGUA_SUPER_AQ_80.0bar_SI
Temp(oC) | v(m3/kg) | u(kJ/kg) | h(kJ/kg) | s(kJ/kg.K)
295.06 | 0.02352 | 2569.8 | 2758 | 5.7432
320 | 0.02682 | 2662.7 | 2877.2 | 5.9489
360 | 0.03089 | 2772.7 | 3019.8 | 6.1819
400 | 0.03432 | 2863.8 | 3138.3 | 6.3634
440 | 0.03742 | 2946.7 | 3246.1 | 6.519
480 | 0.04034 | 3025.7 | 3348.4 | 6.6586
520 | 0.04313 | 3102.7 | 3447.7 | 6.7871
560 | 0.04582 | 3178.7 | 3545.3 | 6.9072
600 | 0.04845 | 3254.4 | 3642 | 7.0206
640 | 0.05102 | 3330.1 | 3738.3 | 7.1283
700 | 0.05481 | 3443.9 | 3882.4 | 7.2812
740 | 0.05729 | 3520.4 | 3978.7 | 7.3782

## AGUA_SUPER_AQ_100.0bar_SI
Temp(oC) | v(m3/kg) | u(kJ/kg) | h(kJ/kg) | s(kJ/kg.K)
311.06 | 0.01803 | 2544.4 | 2724.7 | 5.6141
320 | 0.01925 | 2588.8 | 2781.3 | 5.7103
360 | 0.02331 | 2729.1 | 2962.1 | 6.006
400 | 0.02641 | 2832.4 | 3096.5 | 6.212
440 | 0.02911 | 2922.1 | 3213.2 | 6.3805
480 | 0.0316 | 3005.4 | 3321.4 | 6.5282
520 | 0.03394 | 3085.6 | 3425.1 | 6.6622
560 | 0.03619 | 3164.1 | 3526 | 6.7864
600 | 0.03837 | 3241.7 | 3625.3 | 6.9029
640 | 0.04048 | 3318.9 | 3723.7 | 7.0131
700 | 0.04358 | 3434.7 | 3870.5 | 7.1687
740 | 0.0456 | 3512.1 | 3968.1 | 7.267

## AGUA_SUPER_AQ_120.0bar_SI
Temp(oC) | v(m3/kg) | u(kJ/kg) | h(kJ/kg) | s(kJ/kg.K)
324.75 | 0.01426 | 2513.7 | 2684.9 | 5.4924
360 | 0.01811 | 2678.4 | 2895.7 | 5.8361
400 | 0.02108 | 2798.3 | 3051.3 | 6.0747
440 | 0.02355 | 2896.1 | 3178.7 | 6.2586
480 | 0.02576 | 2984.4 | 3293.5 | 6.4154
520 | 0.02781 | 3068 | 3401.8 | 6.5555
560 | 0.02977 | 3149 | 3506.2 | 6.684
600 | 0.03164 | 3228.7 | 3608.3 | 6.8037
640 | 0.03345 | 3307.5 | 3709 | 6.9164
700 | 0.0361 | 3425.2 | 3858.4 | 7.0749
740 | 0.03781 | 3503.7 | 3957.4 | 7.1746

## AGUA_SUPER_AQ_140.0bar_SI
Temp(oC) | v(m3/kg) | u(kJ/kg) | h(kJ/kg) | s(kJ/kg.K)
336.75 | 0.01149 | 2476.8 | 2637.6 | 5.3717
360 | 0.01422 | 2617.4 | 2816.5 | 5.6602
400 | 0.01722 | 2760.9 | 3001.9 | 5.9448
440 | 0.01954 | 2868.6 | 3142.2 | 6.1474
480 | 0.02157 | 2962.5 | 3264.5 | 6.3143
520 | 0.02343 | 3049.8 | 3377.8 | 6.461
560 | 0.02517 | 3133.6 | 3486 | 6.5941
600 | 0.02683 | 3215.4 | 3591.1 | 6.7172
640 | 0.02843 | 3296 | 3694.1 | 6.8326
700 | 0.03075 | 3415.7 | 3846.2 | 6.9939
740 | 0.03225 | 3495.2 | 3946.7 | 7.0952

## AGUA_SUPER_AQ_160.0bar_SI
Temp(oC) | v(m3/kg) | u(kJ/kg) | h(kJ/kg) | s(kJ/kg.K)
347.44 | 0.00931 | 2431.7 | 2580.6 | 5.2455
360 | 0.01105 | 2539 | 2715.8 | 5.4614
400 | 0.01426 | 2719.4 | 2947.6 | 5.8175
440 | 0.01652 | 2839.4 | 3103.7 | 6.0429
480 | 0.01842 | 2939.7 | 3234.4 | 6.2215
520 | 0.02013 | 3031.1 | 3353.3 | 6.3752
560 | 0.02172 | 3117.8 | 3465.4 | 6.5132
600 | 0.02323 | 3201.8 | 3573.5 | 6.6399
640 | 0.02467 | 3284.2 | 3678.9 | 6.758
700 | 0.02674 | 3406 | 3833.9 | 6.9224
740 | 0.02808 | 3486.7 | 3935.9 | 7.0251

## AGUA_SUPER_AQ_180.0bar_SI
Temp(oC) | v(m3/kg) | u(kJ/kg) | h(kJ/kg) | s(kJ/kg.K)
357.06 | 0.00749 | 2374.3 | 2509.1 | 5.1044
360 | 0.00809 | 2418.9 | 2564.5 | 5.1922
400 | 0.0119 | 2672.8 | 2887 | 5.6887
440 | 0.01414 | 2808.2 | 3062.8 | 5.9428
480 | 0.01596 | 2915.9 | 3203.2 | 6.1345
520 | 0.01757 | 3011.8 | 3378 | 6.296
560 | 0.01904 | 3101.7 | 3444.4 | 6.4392
600 | 0.02042 | 3188 | 3555.6 | 6.5696
640 | 0.02174 | 3272.3 | 3663.6 | 6.6905
700 | 0.02362 | 3396.3 | 3821.5 | 6.858
740 | 0.02483 | 3478 | 3925 | 6.9623

## AGUA_SUPER_AQ_200.0bar_SI
Temp(oC) | v(m3/kg) | u(kJ/kg) | h(kJ/kg) | s(kJ/kg.K)
365.81 | 0.00583 | 2293 | 2409.7 | 4.9269
400 | 0.00994 | 2619.3 | 2818.1 | 5.554
440 | 0.01222 | 2774.9 | 3019.4 | 5.845
480 | 0.01399 | 2891.2 | 3170.8 | 6.0518
520 | 0.01551 | 2992 | 3302.2 | 6.2218
560 | 0.01689 | 3085.2 | 3423 | 6.3705
600 | 0.01818 | 3174 | 3537.6 | 6.5048
640 | 0.0194 | 3260.2 | 3648.1 | 6.6286
700 | 0.02113 | 3386.4 | 3809 | 6.7993
740 | 0.02224 | 3469.3 | 3914.1 | 6.9052
800 | 0.02385 | 3592.7 | 4069.7 | 7.0544

## AGUA_SUPER_AQ_240.0bar_SI
Temp(oC) | v(m3/kg) | u(kJ/kg) | h(kJ/kg) | s(kJ/kg.K)
400 | 0.00673 | 2477.8 | 2639.4 | 5.2393
440 | 0.00929 | 2700.6 | 2923.4 | 5.6506
480 | 0.011 | 2838.3 | 3102.3 | 5.895
520 | 0.01241 | 2950.5 | 3248.5 | 6.0842
560 | 0.01366 | 3051.1 | 3379 | 6.2448
600 | 0.01481 | 3145.2 | 3500.7 | 6.3875
640 | 0.01588 | 3235.5 | 3616.7 | 6.5174
700 | 0.01739 | 3366.4 | 3783.8 | 6.6947
740 | 0.01835 | 3451.7 | 3892.1 | 6.8038
800 | 0.01974 | 3578 | 4051.6 | 6.9567

## AGUA_SUPER_AQ_280.0bar_SI
Temp(oC) | v(m3/kg) | u(kJ/kg) | h(kJ/kg) | s(kJ/kg.K)
400 | 0.00383 | 2223.5 | 2330.7 | 4.7494
440 | 0.00712 | 2613.2 | 2812.6 | 5.4494
480 | 0.00885 | 2780.8 | 3028.5 | 5.7446
520 | 0.0102 | 2906.8 | 3192.3 | 5.9566
560 | 0.01136 | 3015.7 | 3333.7 | 6.1307
600 | 0.01241 | 3115.6 | 3463 | 6.2823
640 | 0.01338 | 3210.3 | 3584.8 | 6.4187
700 | 0.01473 | 3346.1 | 3758.4 | 6.6029
740 | 0.01558 | 3433.9 | 3870 | 6.7153
800 | 0.0168 | 3563.1 | 4033.4 | 6.872
900 | 0.01873 | 3774.3 | 4298.8 | 7.1084

## AGUA_SUPER_AQ_320.0bar_SI
Temp(oC) | v(m3/kg) | u(kJ/kg) | h(kJ/kg) | s(kJ/kg.K)
400 | 0.00236 | 1980.4 | 2055.9 | 4.3239
440 | 0.00544 | 2509 | 2683 | 5.2327
480 | 0.00722 | 2718.1 | 2949.2 | 5.5968
520 | 0.00853 | 2860.7 | 3133.7 | 5.8357
560 | 0.00963 | 2979 | 3287.2 | 6.0246
600 | 0.01061 | 3085.3 | 3424.6 | 6.1858
640 | 0.0115 | 3184.5 | 3552.5 | 6.329
700 | 0.01273 | 3325.4 | 3732.8 | 6.5203
740 | 0.0135 | 3415.9 | 3847.8 | 6.6361
800 | 0.0146 | 3548 | 4015.1 | 6.7966
900 | 0.01633 | 3762.7 | 4285.1 | 7.0372

## AGUA_COMP_25.0bar_SI
Temp(oC) | vf x 10³(m3/kg) | u(kJ/kg) | h(kJ/kg) | s(kJ/kg.K)
20 | 1.0006 | 83.8 | 86.3 | 0.2961
40 | 1.0067 | 167.25 | 169.77 | 0.5715
80 | 1.028 | 334.29 | 336.86 | 1.0737
100 | 1.0423 | 418.24 | 420.85 | 1.305
140 | 1.0784 | 587.82 | 590.52 | 1.7369
180 | 1.1261 | 761.16 | 763.97 | 2.1375
200 | 1.1555 | 849.9 | 852.8 | 2.3294
220 | 1.1898 | 940.7 | 943.7 | 2.5174
223.99 | 1.1973 | 959.1 | 962.1 | 2.5546

## AGUA_COMP_50.0bar_SI
Temp(oC) | vf x 10³(m3/kg) | u(kJ/kg) | h(kJ/kg) | s(kJ/kg.K)
20 | 0.9995 | 83.65 | 88.65 | 0.2956
40 | 1.0056 | 166.95 | 171.97 | 0.5705
80 | 1.0268 | 333.72 | 338.85 | 1.072
100 | 1.041 | 417.52 | 422.72 | 1.303
140 | 1.0768 | 586.76 | 592.15 | 1.7343
180 | 1.124 | 759.63 | 765.25 | 2.1341
200 | 1.153 | 848.1 | 853.9 | 2.3255
220 | 1.1866 | 938.4 | 944.4 | 2.5128
263.99 | 1.2859 | 1147.8 | 1154.2 | 2.9202

## AGUA_COMP_75.0bar_SI
Temp(oC) | vf x 10³(m3/kg) | u(kJ/kg) | h(kJ/kg) | s(kJ/kg.K)
20 | 0.9984 | 83.5 | 90.99 | 0.295
40 | 1.0045 | 166.64 | 174.18 | 0.5696
80 | 1.0256 | 333.15 | 340.84 | 1.0704
100 | 1.0397 | 416.81 | 424.62 | 1.3011
140 | 1.0752 | 585.72 | 593.78 | 1.7317
180 | 1.1219 | 758.13 | 766.55 | 2.1308
220 | 1.1835 | 936.2 | 945.1 | 2.5083
260 | 1.2696 | 1124.4 | 1134 | 2.8763
290.59 | 1.3677 | 1282 | 1292.2 | 3.1649

## AGUA_COMP_100.0bar_SI
Temp(oC) | vf x 10³(m3/kg) | u(kJ/kg) | h(kJ/kg) | s(kJ/kg.K)
20 | 0.9972 | 83.36 | 93.33 | 0.2945
40 | 1.0034 | 166.35 | 176.38 | 0.5686
80 | 1.0245 | 332.59 | 342.83 | 1.0688
100 | 1.0385 | 416.12 | 426.5 | 1.2992
140 | 1.0737 | 584.68 | 595.42 | 1.7292
180 | 1.1199 | 756.65 | 767.84 | 2.1275
220 | 1.1805 | 934.1 | 945.9 | 2.5039
260 | 1.2645 | 1121.1 | 1133.7 | 2.8699
311.06 | 1.4524 | 1393 | 1407.6 | 3.3596

## AGUA_COMP_150.0bar_SI
Temp(oC) | vf x 10³(m3/kg) | u(kJ/kg) | h(kJ/kg) | s(kJ/kg.K)
20 | 0.995 | 83.06 | 97.99 | 0.2934
40 | 1.0013 | 165.76 | 180.78 | 0.5666
80 | 1.0222 | 331.48 | 346.81 | 1.0656
100 | 1.0361 | 414.74 | 430.28 | 1.2955
140 | 1.0707 | 582.66 | 598.72 | 1.7242
180 | 1.1159 | 753.76 | 770.5 | 2.121
220 | 1.1748 | 929.9 | 947.5 | 2.4953
260 | 1.255 | 1114.6 | 1133.4 | 2.8576
300 | 1.377 | 1316.6 | 1337.3 | 3.226
342.24 | 1.6581 | 1585.6 | 1610.5 | 3.6848

## AGUA_COMP_200.0bar_SI
Temp(oC) | vf x 10³(m3/kg) | u(kJ/kg) | h(kJ/kg) | s(kJ/kg.K)
20 | 0.9928 | 82.77 | 102.62 | 0.2923
40 | 0.9992 | 165.17 | 185.16 | 0.5646
80 | 1.0199 | 330.4 | 350.8 | 1.0624
100 | 1.0337 | 413.39 | 434.06 | 1.2917
140 | 1.0678 | 580.69 | 602.04 | 1.7193
180 | 1.112 | 750.95 | 773.2 | 2.1147
220 | 1.1693 | 925.9 | 949.3 | 2.487
260 | 1.2462 | 1108.6 | 1133.5 | 2.8459
300 | 1.3596 | 1306.1 | 1333.3 | 3.2071
365.81 | 2.036 | 1785.6 | 1826.3 | 4.0139

## AGUA_COMP_250.0bar_SI
Temp(oC) | vf x 10³(m3/kg) | u(kJ/kg) | h(kJ/kg) | s(kJ/kg.K)
20 | 0.9907 | 82.47 | 107.24 | 0.2911
40 | 0.9971 | 164.6 | 189.52 | 0.5626
100 | 1.0313 | 412.08 | 437.85 | 1.2881
200 | 1.1344 | 834.5 | 862.8 | 2.2961
300 | 1.3442 | 1296.6 | 1330.2 | 3.19

## AGUA_COMP_300.0bar_SI
Temp(oC) | vf x 10³(m3/kg) | u(kJ/kg) | h(kJ/kg) | s(kJ/kg.K)
20 | 0.9886 | 82.17 | 111.84 | 0.2899
40 | 0.9951 | 164.04 | 193.89 | 0.5607
100 | 1.029 | 410.78 | 441.66 | 1.2844
200 | 1.1302 | 831.4 | 865.3 | 2.2893
300 | 1.3304 | 1287.9 | 1327.8 | 3.1741