## AMONIA_SAT_TEMP_SI
Temp(oC) | Press(bar) | vf x 10³(m3/kg) | vg(m3/kg) | uf(kJ/kg) | ug(kJ/kg) | hf(kJ/kg) | hg-hf(kJ/kg) | hg(kJ/kg) | sf(kJ/kg.K) | sg(kJ/kg.K)
-50 | 0.4086 | 1.4245 | 2.6265 | -43.94 | 1264.99 | -43.88 | 1416.2 | 1372.32 | -0.1922 | 6.1543
-45 | 0.5453 | 1.4367 | 2.006 | -22.03 | 1271.19 | -21.95 | 1402.52 | 1380.57 | -0.0951 | 6.0523
-40 | 0.7174 | 1.4493 | 1.5524 | -0.1 | 1277.2 | 0 | 1388.56 | 1388.56 | 0 | 5.9557
-36 | 0.885 | 1.4597 | 1.2757 | 17.47 | 1281.87 | 17.6 | 1377.17 | 1394.77 | 0.0747 | 5.8819
-32 | 1.0832 | 1.4703 | 1.0561 | 35.09 | 1286.41 | 35.25 | 1365.55 | 1400.81 | 0.1484 | 5.8111
-30 | 1.195 | 1.4757 | 0.9634 | 43.93 | 1288.63 | 44.1 | 1359.65 | 1403.75 | 0.1849 | 5.7767
-28 | 1.3159 | 1.4812 | 0.8803 | 52.78 | 1290.82 | 52.97 | 1353.68 | 1406.66 | 0.2212 | 5.743
-26 | 1.4465 | 1.4867 | 0.8056 | 61.65 | 1292.97 | 61.86 | 1347.65 | 1409.51 | 0.2572 | 5.71
-22 | 1.739 | 1.498 | 0.678 | 79.46 | 1297.18 | 79.72 | 1335.36 | 1415.08 | 0.3287 | 5.6457
-20 | 1.9019 | 1.5038 | 0.6233 | 88.4 | 1299.23 | 88.68 | 1329.1 | 1417.79 | 0.3642 | 5.6144
-18 | 2.0769 | 1.5096 | 0.5739 | 97.36 | 1301.25 | 97.68 | 1322.77 | 1420.45 | 0.3994 | 5.5837
-16 | 2.2644 | 1.5155 | 0.5291 | 106.36 | 1303.23 | 106.7 | 1316.35 | 1423.05 | 0.4346 | 5.5536
-14 | 2.4652 | 1.5215 | 0.4885 | 115.37 | 1305.17 | 115.75 | 1309.86 | 1425.61 | 0.4695 | 5.5239
-12 | 2.6798 | 1.5276 | 0.4516 | 124.42 | 1307.08 | 124.83 | 1303.28 | 1428.11 | 0.5043 | 5.4948
-10 | 2.9089 | 1.5338 | 0.418 | 133.5 | 1308.95 | 133.94 | 1296.61 | 1430.55 | 0.5389 | 5.4662
-8 | 3.1532 | 1.54 | 0.3874 | 142.6 | 1310.78 | 143.09 | 1289.86 | 1432.95 | 0.5734 | 5.438
-6 | 3.4134 | 1.5464 | 0.3595 | 151.74 | 1312.57 | 152.26 | 1283.02 | 1435.28 | 0.6077 | 5.4103
-4 | 3.6901 | 1.5528 | 0.334 | 160.88 | 1314.32 | 161.46 | 1276.1 | 1437.56 | 0.6418 | 5.3831
-2 | 3.9842 | 1.5594 | 0.3106 | 170.07 | 1316.04 | 170.69 | 1269.08 | 1439.78 | 0.6759 | 5.3562
0 | 4.2962 | 1.566 | 0.2892 | 179.29 | 1317.71 | 179.96 | 1261.97 | 1441.94 | 0.7097 | 5.3298
2 | 4.627 | 1.5727 | 0.2695 | 188.53 | 1319.34 | 189.26 | 1254.77 | 1444.03 | 0.7435 | 5.3038
4 | 4.9773 | 1.5796 | 0.2514 | 197.8 | 1320.92 | 198.59 | 1247.48 | 1446.07 | 0.777 | 5.2781
6 | 5.3479 | 1.5866 | 0.2348 | 207.1 | 1322.47 | 207.95 | 1240.09 | 1448.04 | 0.8105 | 5.2529
8 | 5.7395 | 1.5936 | 0.2195 | 216.42 | 1323.96 | 217.34 | 1232.61 | 1449.94 | 0.8438 | 5.2279
10 | 6.1529 | 1.6008 | 0.2054 | 225.77 | 1325.42 | 226.75 | 1225.03 | 1451.78 | 0.8769 | 5.2033
12 | 6.589 | 1.6081 | 0.1923 | 235.14 | 1326.82 | 236.2 | 1217.35 | 1453.55 | 0.9099 | 5.1791
16 | 7.5324 | 1.6231 | 0.1691 | 253.95 | 1329.48 | 255.18 | 1201.7 | 1456.87 | 0.9755 | 5.1314
20 | 8.5762 | 1.6386 | 0.1492 | 272.86 | 1331.94 | 274.26 | 1185.64 | 1459.9 | 1.0404 | 5.0849
24 | 9.7274 | 1.6547 | 0.132 | 291.84 | 1334.19 | 293.45 | 1169.16 | 1462.61 | 1.1048 | 5.0394
28 | 10.993 | 1.6714 | 0.1172 | 310.92 | 1336.2 | 312.75 | 1152.24 | 1465 | 1.1686 | 4.9948
32 | 12.38 | 1.6887 | 0.1043 | 330.07 | 1337.97 | 332.17 | 1134.87 | 1467.03 | 1.2319 | 4.9509
36 | 13.896 | 1.7068 | 0.093 | 349.32 | 1339.47 | 351.69 | 1117 | 1468.7 | 1.2946 | 4.9078
40 | 15.549 | 1.7256 | 0.0831 | 368.67 | 1340.7 | 371.35 | 1098.62 | 1469.97 | 1.3569 | 4.8652
45 | 17.819 | 1.7503 | 0.0725 | 393.01 | 1341.81 | 396.13 | 1074.84 | 1470.96 | 1.4341 | 4.8125
50 | 20.331 | 1.7765 | 0.0634 | 417.56 | 1342.42 | 421.17 | 1050.09 | 1471.26 | 1.5109 | 4.7604

## AMONIA_SAT_PRESS_SI
Press(bar) | Temp(oC) | vf x 10³(m3/kg) | vg(m3/kg) | uf(kJ/kg) | ug(kJ/kg) | hf(kJ/kg) | hg-hf(kJ/kg) | hg(kJ/kg) | sf(kJ/kg.K) | sg(kJ/kg.K)
0.4 | -50.36 | 1.4236 | 2.6795 | -45.52 | 1264.54 | -45.46 | 1417.18 | 1371.72 | -0.1992 | 6.1618
0.5 | -46.53 | 1.433 | 2.1752 | -28.73 | 1269.31 | -28.66 | 1406.73 | 1378.07 | -0.1245 | 6.0829
0.6 | -43.28 | 1.441 | 1.8345 | -14.51 | 1273.27 | -14.42 | 1397.76 | 1383.34 | -0.0622 | 6.0186
0.7 | -40.46 | 1.4482 | 1.5884 | -2.11 | 1276.66 | -2.01 | 1389.85 | 1387.84 | -0.0086 | 5.9643
0.8 | -37.94 | 1.4546 | 1.402 | 8.93 | 1279.61 | 9.04 | 1382.73 | 1391.78 | 0.0386 | 5.9174
0.9 | -35.67 | 1.4605 | 1.2559 | 18.91 | 1282.24 | 19.04 | 1376.23 | 1395.27 | 0.0808 | 5.876
1 | -33.6 | 1.466 | 1.1381 | 28.03 | 1284.61 | 28.18 | 1370.23 | 1398.41 | 0.1191 | 5.8391
1.25 | -29.07 | 1.4782 | 0.9237 | 48.03 | 1289.65 | 48.22 | 1356.89 | 1405.11 | 0.2018 | 5.761
1.5 | -25.22 | 1.4889 | 0.7787 | 65.1 | 1293.8 | 65.32 | 1345.28 | 1410.61 | 0.2712 | 5.6973
1.75 | -21.86 | 1.4984 | 0.674 | 80.08 | 1297.33 | 80.35 | 1334.92 | 1415.27 | 0.3312 | 5.6435
2 | -18.86 | 1.5071 | 0.5946 | 93.5 | 1300.39 | 93.8 | 1325.51 | 1419.31 | 0.3843 | 5.5969
2.25 | -16.15 | 1.5151 | 0.5323 | 105.68 | 1303.08 | 106.03 | 1316.83 | 1422.86 | 0.4319 | 5.5558
2.5 | -13.67 | 1.5225 | 0.4821 | 116.88 | 1305.49 | 117.26 | 1308.76 | 1426.03 | 0.4753 | 5.519
2.75 | -11.37 | 1.5295 | 0.4408 | 127.26 | 1307.67 | 127.68 | 1301.2 | 1428.88 | 0.5152 | 5.4858
3 | -9.24 | 1.5361 | 0.4061 | 136.96 | 1309.65 | 137.42 | 1294.05 | 1431.47 | 0.552 | 5.4554
3.25 | -7.24 | 1.5424 | 0.3765 | 146.06 | 1311.46 | 146.57 | 1287.27 | 1433.84 | 0.5864 | 5.4275
3.5 | -5.36 | 1.5484 | 0.3511 | 154.66 | 1313.14 | 155.2 | 1280.81 | 1436.01 | 0.6186 | 5.4016
3.75 | -3.58 | 1.5542 | 0.3289 | 162.8 | 1314.68 | 163.38 | 1274.64 | 1438.03 | 0.6489 | 5.3774
4 | -1.9 | 1.5597 | 0.3094 | 170.55 | 1316.12 | 171.18 | 1268.71 | 1439.89 | 0.6776 | 5.3548
4.25 | -0.29 | 1.565 | 0.2921 | 177.96 | 1317.47 | 178.62 | 1263.01 | 1441.63 | 0.7048 | 5.3336
4.5 | 1.25 | 1.5702 | 0.2767 | 185.04 | 1318.73 | 185.75 | 1257.5 | 1443.25 | 0.7308 | 5.3135
4.75 | 2.72 | 1.5752 | 0.2629 | 191.84 | 1319.91 | 192.59 | 1252.18 | 1444.77 | 0.7555 | 5.2946
5 | 4.13 | 1.58 | 0.2503 | 198.39 | 1321.02 | 199.18 | 1247.02 | 1446.19 | 0.7791 | 5.2765
5.25 | 5.48 | 1.5847 | 0.239 | 204.69 | 1322.07 | 205.52 | 1242.01 | 1447.53 | 0.8018 | 5.2594
5.5 | 6.79 | 1.5893 | 0.2286 | 210.78 | 1323.06 | 211.65 | 1237.15 | 1448.8 | 0.8236 | 5.243
5.75 | 8.05 | 1.5938 | 0.2191 | 216.66 | 1324 | 217.58 | 1232.41 | 1449.99 | 0.8446 | 5.2273
6 | 9.27 | 1.5982 | 0.2104 | 222.37 | 1324.89 | 223.32 | 1227.79 | 1451.12 | 0.8649 | 5.2122
7 | 13.79 | 1.6148 | 0.1815 | 243.56 | 1328.04 | 244.69 | 1210.38 | 1455.07 | 0.9394 | 5.1576
8 | 17.84 | 1.6302 | 0.1596 | 262.64 | 1330.64 | 263.95 | 1194.36 | 1458.3 | 1.0054 | 5.1099
9 | 21.52 | 1.6446 | 0.1424 | 280.05 | 1332.82 | 281.53 | 1179.44 | 1460.97 | 1.0649 | 5.0675
10 | 24.89 | 1.6584 | 0.1285 | 296.1 | 1334.66 | 297.76 | 1165.42 | 1463.18 | 1.1191 | 5.0294
12 | 30.94 | 1.6841 | 0.1075 | 324.99 | 1337.52 | 327.01 | 1139.52 | 1466.53 | 1.2152 | 4.9625
14 | 36.26 | 1.708 | 0.0923 | 350.58 | 1339.56 | 352.97 | 1115.82 | 1468.79 | 1.2987 | 4.905
16 | 41.03 | 1.7306 | 0.0808 | 373.69 | 1340.97 | 376.46 | 1093.77 | 1470.23 | 1.3729 | 4.8542
18 | 45.38 | 1.7522 | 0.0717 | 394.85 | 1341.88 | 398 | 1073.01 | 1471.01 | 1.4399 | 4.8086
20 | 49.37 | 1.7731 | 0.0644 | 414.44 | 1342.37 | 417.99 | 1053.27 | 1471.26 | 1.5012 | 4.767

## AMONIA_SUPER_AQ_0.4bar_SI
Temp(oC) | v(m3/kg) | u(kJ/kg) | h(kJ/kg) | s(kJ/kg.K)
-50.36 | 2.6795 | 1264.54 | 1371.72 | 6.1618
-50 | 2.6841 | 1265.11 | 1372.48 | 6.1652
-45 | 2.7481 | 1273.05 | 1382.98 | 6.2118
-40 | 2.8118 | 1281.01 | 1393.48 | 6.2573
-35 | 2.8753 | 1288.96 | 1403.98 | 6.3018
-30 | 2.9385 | 1296.93 | 1414.47 | 6.3455
-25 | 3.0015 | 1304.9 | 1424.96 | 6.3882
-20 | 3.0644 | 1312.88 | 1435.46 | 6.43
-15 | 3.1271 | 1320.87 | 1445.95 | 6.4711
-10 | 3.1896 | 1328.87 | 1456.45 | 6.5114
-5 | 3.252 | 1336.88 | 1466.95 | 6.5509
0 | 3.3142 | 1344.9 | 1477.47 | 6.5898
5 | 3.3764 | 1352.95 | 1488 | 6.628

## AMONIA_SUPER_AQ_0.6bar_SI
Temp(oC) | v(m3/kg) | u(kJ/kg) | h(kJ/kg) | s(kJ/kg.K)
-43.28 | 1.8345 | 1273.27 | 1383.34 | 6.0186
-40 | 1.863 | 1278.62 | 1390.4 | 6.049
-35 | 1.9061 | 1286.75 | 1401.12 | 6.0946
-30 | 1.9491 | 1294.88 | 1411.83 | 6.139
-25 | 1.9918 | 1303.01 | 1422.52 | 6.1826
-20 | 2.0343 | 1311.13 | 1433.19 | 6.2251
-15 | 2.0766 | 1319.25 | 1443.85 | 6.2668
-10 | 2.1188 | 1327.37 | 1454.5 | 6.3077
-5 | 2.1609 | 1335.49 | 1465.14 | 6.3478
0 | 2.2028 | 1343.61 | 1475.78 | 6.3871
5 | 2.2446 | 1351.75 | 1486.43 | 6.4257

## AMONIA_SUPER_AQ_0.8bar_SI
Temp(oC) | v(m3/kg) | u(kJ/kg) | h(kJ/kg) | s(kJ/kg.K)
-37.94 | 1.4021 | 1279.61 | 1391.78 | 5.9174
-35 | 1.4215 | 1284.51 | 1398.23 | 5.9446
-30 | 1.4543 | 1292.81 | 1409.15 | 5.99
-25 | 1.4868 | 1301.09 | 1420.04 | 6.0343
-20 | 1.5192 | 1309.36 | 1430.9 | 6.0777
-15 | 1.5514 | 1317.61 | 1441.72 | 6.12
-10 | 1.5834 | 1325.85 | 1452.53 | 6.1615
-5 | 1.6153 | 1334.09 | 1463.31 | 6.2021
0 | 1.6471 | 1342.31 | 1474.08 | 6.2419
5 | 1.6788 | 1350.54 | 1484.84 | 6.2809
10 | 1.7103 | 1358.77 | 1495.6 | 6.3192
15 | 1.7418 | 1367.01 | 1506.35 | 6.3568
20 | 1.7732 | 1375.25 | 1517.1 | 6.3939

## AMONIA_SUPER_AQ_1.0bar_SI
Temp(oC) | v(m3/kg) | u(kJ/kg) | h(kJ/kg) | s(kJ/kg.K)
-33.6 | 1.1381 | 1284.61 | 1398.41 | 5.8391
-30 | 1.1573 | 1290.71 | 1406.44 | 5.8723
-25 | 1.1838 | 1299.15 | 1417.53 | 5.9175
-20 | 1.2101 | 1307.57 | 1428.58 | 5.9616
-15 | 1.2362 | 1315.96 | 1439.58 | 6.0046
-10 | 1.2621 | 1324.33 | 1450.54 | 6.0467
-5 | 1.288 | 1332.67 | 1461.47 | 6.0878
0 | 1.3136 | 1341 | 1472.37 | 6.1281
5 | 1.3392 | 1349.33 | 1483.25 | 6.1676
10 | 1.3647 | 1357.64 | 1494.11 | 6.2063
15 | 1.39 | 1365.95 | 1504.96 | 6.2442
20 | 1.4153 | 1374.27 | 1515.8 | 6.2816

## AMONIA_SUPER_AQ_1.5bar_SI
Temp(oC) | v(m3/kg) | u(kJ/kg) | h(kJ/kg) | s(kJ/kg.K)
-25.22 | 0.7787 | 1293.8 | 1410.61 | 5.6973
-25 | 0.7795 | 1294.2 | 1411.13 | 5.6994
-20 | 0.7978 | 1303 | 1422.67 | 5.7454
-15 | 0.8158 | 1311.75 | 1434.12 | 5.7902
-10 | 0.8336 | 1320.44 | 1445.49 | 5.8338
-5 | 0.8514 | 1329.08 | 1456.79 | 5.8764
0 | 0.8689 | 1337.68 | 1468.02 | 5.9179
5 | 0.8864 | 1346.25 | 1479.2 | 5.9585
10 | 0.9037 | 1354.78 | 1490.34 | 5.9981
15 | 0.921 | 1363.29 | 1501.44 | 6.037
20 | 0.9382 | 1371.79 | 1512.51 | 6.0751
25 | 0.9553 | 1380.28 | 1523.56 | 6.1125
30 | 0.9723 | 1388.76 | 1534.6 | 6.1492

## AMONIA_SUPER_AQ_2.0bar_SI
Temp(oC) | v(m3/kg) | u(kJ/kg) | h(kJ/kg) | s(kJ/kg.K)
-18.86 | 0.5946 | 1300.39 | 1419.31 | 5.5969
-15 | 0.60542 | 1307.43 | 1428.51 | 5.6328
-10 | 0.61926 | 1316.46 | 1440.31 | 5.6781
-5 | 0.63294 | 1325.41 | 1452 | 5.7221
0 | 0.64648 | 1334.29 | 1463.59 | 5.7649
5 | 0.65989 | 1343.11 | 1475.09 | 5.8066
10 | 0.6732 | 1351.87 | 1486.51 | 5.8473
15 | 0.6864 | 1360.59 | 1497.87 | 5.8871
20 | 0.69952 | 1369.28 | 1509.18 | 5.926
25 | 0.71256 | 1377.93 | 1520.44 | 5.9641
30 | 0.72553 | 1386.56 | 1531.67 | 6.0014

## AMONIA_SUPER_AQ_2.5bar_SI
Temp(oC) | v(m3/kg) | u(kJ/kg) | h(kJ/kg) | s(kJ/kg.K)
-13.67 | 0.48213 | 1305.49 | 1426.03 | 5.519
-10 | 0.49051 | 1312.37 | 1435 | 5.5534
-5 | 0.5018 | 1321.65 | 1447.1 | 5.5989
0 | 0.51293 | 1330.83 | 1459.06 | 5.6431
5 | 0.52393 | 1339.91 | 1470.89 | 5.686
10 | 0.53482 | 1348.91 | 1482.61 | 5.7278
15 | 0.5456 | 1357.84 | 1494.25 | 5.7685
20 | 0.5563 | 1366.72 | 1505.8 | 5.8083
25 | 0.56691 | 1375.55 | 1517.28 | 5.8471
30 | 0.57745 | 1384.34 | 1528.7 | 5.8851
35 | 0.58793 | 1393.1 | 1540.08 | 5.9223
40 | 0.59835 | 1401.84 | 1551.42 | 5.9589
45 | 0.60872 | 1410.56 | 1562.74 | 5.9947

## AMONIA_SUPER_AQ_3.0bar_SI
Temp(oC) | v(m3/kg) | u(kJ/kg) | h(kJ/kg) | s(kJ/kg.K)
-9.24 | 0.40607 | 1309.65 | 1431.47 | 5.4554
-5 | 0.41428 | 1317.8 | 1442.08 | 5.4953
0 | 0.42382 | 1327.28 | 1454.43 | 5.5409
5 | 0.43323 | 1336.64 | 1466.61 | 5.5851
10 | 0.44251 | 1345.89 | 1478.65 | 5.628
15 | 0.45169 | 1355.05 | 1490.56 | 5.6697
20 | 0.46078 | 1364.13 | 1502.36 | 5.7103
25 | 0.46978 | 1373.14 | 1514.07 | 5.7499
30 | 0.4787 | 1382.09 | 1525.7 | 5.7886
35 | 0.48756 | 1391 | 1537.26 | 5.8264
40 | 0.49637 | 1399.86 | 1548.77 | 5.8635
45 | 0.50512 | 1408.7 | 1560.24 | 5.8998

## AMONIA_SUPER_AQ_3.5bar_SI
Temp(oC) | v(m3/kg) | u(kJ/kg) | h(kJ/kg) | s(kJ/kg.K)
-5.36 | 0.35108 | 1313.14 | 1436.01 | 5.4016
0 | 0.36011 | 1323.66 | 1449.7 | 5.4522
10 | 0.37654 | 1342.82 | 1474.61 | 5.5417
20 | 0.39251 | 1361.49 | 1498.87 | 5.6259
30 | 0.40814 | 1379.81 | 1522.66 | 5.7057
40 | 0.4235 | 1397.87 | 1546.09 | 5.7818
60 | 0.45363 | 1433.55 | 1592.32 | 5.9249
80 | 0.4832 | 1469.06 | 1638.18 | 6.0586
100 | 0.5124 | 1504.73 | 1684.07 | 6.185
120 | 0.54136 | 1540.79 | 1730.26 | 6.3056
140 | 0.57013 | 1577.38 | 1776.92 | 6.4213
160 | 0.59876 | 1614.6 | 1824.16 | 6.533
180 | 0.62728 | 1652.51 | 1872.06 | 6.6411
200 | 0.65572 | 1691.15 | 1920.65 | 6.746

## AMONIA_SUPER_AQ_4.0bar_SI
Temp(oC) | v(m3/kg) | u(kJ/kg) | h(kJ/kg) | s(kJ/kg.K)
-1.9 | 0.30942 | 1316.12 | 1439.89 | 5.3548
0 | 0.31227 | 1319.95 | 1444.86 | 5.3731
10 | 0.32701 | 1339.68 | 1470.49 | 5.4652
20 | 0.34129 | 1358.81 | 1495.33 | 5.5515
30 | 0.3552 | 1377.49 | 1519.57 | 5.6328
40 | 0.36884 | 1395.85 | 1543.38 | 5.7101
60 | 0.3955 | 1431.97 | 1590.17 | 5.8549
80 | 0.4216 | 1467.77 | 1636.41 | 5.9897
100 | 0.44733 | 1503.64 | 1682.58 | 6.1169
120 | 0.4728 | 1539.85 | 1728.97 | 6.238
140 | 0.49808 | 1576.55 | 1775.79 | 6.3541
160 | 0.52323 | 1613.86 | 1823.16 | 6.4661
180 | 0.54827 | 1651.85 | 1871.16 | 6.5744
200 | 0.57322 | 1690.56 | 1919.85 | 6.6796

## AMONIA_SUPER_AQ_4.5bar_SI
Temp(oC) | v(m3/kg) | u(kJ/kg) | h(kJ/kg) | s(kJ/kg.K)
1.25 | 0.27671 | 1318.73 | 1443.25 | 5.3135
10 | 0.28846 | 1336.48 | 1466.29 | 5.3962
20 | 0.30142 | 1356.09 | 1491.72 | 5.4845
30 | 0.31401 | 1375.15 | 1516.45 | 5.5674
40 | 0.32631 | 1393.8 | 1540.64 | 5.646
60 | 0.35029 | 1430.37 | 1588 | 5.7926
80 | 0.37369 | 1466.47 | 1634.63 | 5.9285
100 | 0.39671 | 1502.55 | 1681.07 | 6.0564
120 | 0.41947 | 1538.91 | 1727.67 | 6.1781
140 | 0.44205 | 1575.73 | 1774.65 | 6.2946
160 | 0.46448 | 1613.13 | 1822.15 | 6.4069
180 | 0.48681 | 1651.2 | 1870.26 | 6.5155
200 | 0.50905 | 1689.97 | 1919.04 | 6.6208

## AMONIA_SUPER_AQ_5.0bar_SI
Temp(oC) | v(m3/kg) | u(kJ/kg) | h(kJ/kg) | s(kJ/kg.K)
4.13 | 0.25034 | 1321.02 | 1446.19 | 5.2765
10 | 0.25757 | 1333.22 | 1462 | 5.333
20 | 0.26949 | 1353.32 | 1488.06 | 5.4234
30 | 0.28103 | 1372.76 | 1513.28 | 5.508
40 | 0.29227 | 1391.74 | 1537.87 | 5.5878
60 | 0.3141 | 1428.76 | 1585.81 | 5.7362
80 | 0.33535 | 1465.16 | 1632.84 | 5.8733
100 | 0.35621 | 1501.46 | 1679.56 | 6.002
120 | 0.37681 | 1537.97 | 1726.37 | 6.1242
140 | 0.39722 | 1574.9 | 1773.51 | 6.2412
160 | 0.41749 | 1612.4 | 1821.14 | 6.3537
180 | 0.43765 | 1650.54 | 1869.36 | 6.4626
200 | 0.45771 | 1689.38 | 1918.24 | 6.5681

## AMONIA_SUPER_AQ_5.5bar_SI
Temp(oC) | v(m3/kg) | u(kJ/kg) | h(kJ/kg) | s(kJ/kg.K)
6.79 | 0.22861 | 1323.06 | 1448.8 | 5.243
10 | 0.23227 | 1329.88 | 1457.63 | 5.2743
20 | 0.24335 | 1350.5 | 1484.34 | 5.3671
30 | 0.25403 | 1370.35 | 1510.07 | 5.4534
40 | 0.26441 | 1389.64 | 1535.07 | 5.5345
50 | 0.27454 | 1408.53 | 1559.53 | 5.6114
60 | 0.28449 | 1427.13 | 1583.6 | 5.6848
80 | 0.30398 | 1463.85 | 1631.04 | 5.823
100 | 0.32307 | 1500.36 | 1678.05 | 5.9525
120 | 0.3419 | 1537.02 | 1725.07 | 6.0753
140 | 0.36054 | 1574.07 | 1772.37 | 6.1926
160 | 0.37903 | 1611.66 | 1820.13 | 6.3055
180 | 0.39742 | 1649.88 | 1868.46 | 6.4146
200 | 0.41571 | 1688.79 | 1917.43 | 6.5203

## AMONIA_SUPER_AQ_6.0bar_SI
Temp(oC) | v(m3/kg) | u(kJ/kg) | h(kJ/kg) | s(kJ/kg.K)
9.27 | 0.21038 | 1324.89 | 1451.12 | 5.2122
10 | 0.21115 | 1326.47 | 1453.16 | 5.2195
20 | 0.22155 | 1347.62 | 1480.55 | 5.3145
30 | 0.23152 | 1367.9 | 1506.81 | 5.4026
40 | 0.24118 | 1387.52 | 1532.23 | 5.4851
50 | 0.25059 | 1406.67 | 1557.03 | 5.5631
60 | 0.25981 | 1425.49 | 1581.38 | 5.6373
80 | 0.27783 | 1462.52 | 1629.22 | 5.7768
100 | 0.29546 | 1499.25 | 1676.52 | 5.9071
120 | 0.31281 | 1536.07 | 1723.76 | 6.0304
140 | 0.32997 | 1573.24 | 1771.22 | 6.1481
160 | 0.34699 | 1610.92 | 1819.12 | 6.2613
180 | 0.3639 | 1649.22 | 1867.56 | 6.3707
200 | 0.38071 | 1688.2 | 1916.63 | 6.4766

## AMONIA_SUPER_AQ_7.0bar_SI
Temp(oC) | v(m3/kg) | u(kJ/kg) | h(kJ/kg) | s(kJ/kg.K)
13.79 | 0.18148 | 1328.04 | 1455.07 | 5.1576
20 | 0.18721 | 1341.72 | 1472.77 | 5.2186
30 | 0.1961 | 1362.88 | 1500.15 | 5.3104
40 | 0.20464 | 1383.2 | 1526.45 | 5.3958
50 | 0.21293 | 1402.9 | 1551.95 | 5.476
60 | 0.22101 | 1422.16 | 1576.87 | 5.5519
80 | 0.23674 | 1459.85 | 1625.56 | 5.6939
100 | 0.25205 | 1497.02 | 1673.46 | 5.8258
120 | 0.26709 | 1534.16 | 1721.12 | 5.9502
140 | 0.28193 | 1571.57 | 1768.92 | 6.0688
160 | 0.29663 | 1609.44 | 1817.08 | 6.1826
180 | 0.31121 | 1647.9 | 1865.75 | 6.2925
200 | 0.32571 | 1687.02 | 1915.01 | 6.3988

## AMONIA_SUPER_AQ_8.0bar_SI
Temp(oC) | v(m3/kg) | u(kJ/kg) | h(kJ/kg) | s(kJ/kg.K)
17.84 | 0.15958 | 1330.64 | 1458.3 | 5.1099
20 | 0.16138 | 1335.59 | 1464.7 | 5.1318
30 | 0.16948 | 1357.71 | 1493.29 | 5.2277
40 | 0.1772 | 1378.77 | 1520.53 | 5.3161
50 | 0.18465 | 1399.05 | 1546.77 | 5.3986
60 | 0.19189 | 1418.77 | 1572.28 | 5.4763
80 | 0.2059 | 1457.14 | 1621.86 | 5.6209
100 | 0.21949 | 1494.77 | 1670.37 | 5.7545
120 | 0.2328 | 1532.24 | 1718.48 | 5.8801
140 | 0.2459 | 1569.89 | 1766.61 | 5.9995
160 | 0.25886 | 1607.96 | 1815.04 | 6.114
180 | 0.2717 | 1646.57 | 1863.94 | 6.2243
200 | 0.28445 | 1685.83 | 1913.39 | 6.3311

## AMONIA_SUPER_AQ_9.0bar_SI
Temp(oC) | v(m3/kg) | u(kJ/kg) | h(kJ/kg) | s(kJ/kg.K)
21.52 | 0.14239 | 1332.82 | 1460.97 | 5.0675
30 | 0.14872 | 1352.36 | 1486.2 | 5.152
40 | 0.15582 | 1374.21 | 1514.45 | 5.2436
50 | 0.16263 | 1395.11 | 1541.47 | 5.3286
60 | 0.16922 | 1415.32 | 1567.61 | 5.4083
80 | 0.18191 | 1454.39 | 1618.11 | 5.5555
100 | 0.19416 | 1492.5 | 1667.24 | 5.6908
120 | 0.20612 | 1530.3 | 1715.81 | 5.8176
140 | 0.21788 | 1568.2 | 1764.29 | 5.9379
160 | 0.22948 | 1606.46 | 1813 | 6.053
180 | 0.24097 | 1645.24 | 1862.12 | 6.1639
200 | 0.25237 | 1684.64 | 1911.77 | 6.2711

## AMONIA_SUPER_AQ_10.0bar_SI
Temp(oC) | v(m3/kg) | u(kJ/kg) | h(kJ/kg) | s(kJ/kg.K)
24.89 | 0.12852 | 1334.66 | 1463.18 | 5.0294
30 | 0.13206 | 1346.82 | 1478.88 | 5.0816
40 | 0.13868 | 1369.52 | 1508.2 | 5.1768
50 | 0.14499 | 1391.07 | 1536.06 | 5.2644
60 | 0.15106 | 1411.79 | 1562.86 | 5.346
80 | 0.1627 | 1451.6 | 1614.31 | 5.496
100 | 0.17389 | 1490.2 | 1664.1 | 5.6332
120 | 0.18478 | 1528.35 | 1713.13 | 5.7612
140 | 0.19545 | 1566.51 | 1761.96 | 5.8823
160 | 0.20598 | 1604.97 | 1810.94 | 5.9981
180 | 0.21638 | 1643.91 | 1860.29 | 6.1095
200 | 0.2267 | 1683.44 | 1910.14 | 6.2171

## AMONIA_SUPER_AQ_12.0bar_SI
Temp(oC) | v(m3/kg) | u(kJ/kg) | h(kJ/kg) | s(kJ/kg.K)
30.94 | 0.10751 | 1337.52 | 1466.53 | 4.9625
40 | 0.11287 | 1359.73 | 1495.18 | 5.0553
60 | 0.12378 | 1404.54 | 1553.07 | 5.2347
80 | 0.13387 | 1445.91 | 1606.56 | 5.3906
100 | 0.14347 | 1485.55 | 1657.71 | 5.5315
120 | 0.15275 | 1524.41 | 1707.71 | 5.662
140 | 0.16181 | 1563.09 | 1757.26 | 5.785
160 | 0.17072 | 1601.95 | 1806.81 | 5.9021
180 | 0.1795 | 1641.23 | 1856.63 | 6.0145
200 | 0.18819 | 1681.05 | 1906.87 | 6.123
220 | 0.1968 | 1721.5 | 1957.66 | 6.2282
240 | 0.20534 | 1762.63 | 2009.04 | 6.3303
260 | 0.21382 | 1804.48 | 2061.06 | 6.4297
280 | 0.22225 | 1847.04 | 2113.74 | 6.5267

## AMONIA_SUPER_AQ_14.0bar_SI
Temp(oC) | v(m3/kg) | u(kJ/kg) | h(kJ/kg) | s(kJ/kg.K)
36.26 | 0.09231 | 1339.56 | 1468.79 | 4.905
40 | 0.09432 | 1349.29 | 1481.33 | 4.9453
60 | 0.10423 | 1396.97 | 1542.89 | 5.136
80 | 0.11324 | 1440.06 | 1598.59 | 5.2984
100 | 0.12172 | 1480.79 | 1651.2 | 5.4433
120 | 0.12986 | 1520.41 | 1702.21 | 5.5765
140 | 0.13777 | 1559.63 | 1752.52 | 5.7013
160 | 0.14552 | 1598.92 | 1802.65 | 5.8198
180 | 0.15315 | 1638.53 | 1852.94 | 5.9333
200 | 0.16068 | 1678.64 | 1903.59 | 6.0427
220 | 0.16813 | 1719.35 | 1954.73 | 6.1485
240 | 0.17551 | 1760.72 | 2006.43 | 6.2513
260 | 0.18283 | 1802.78 | 2058.75 | 6.3513
280 | 0.1901 | 1845.55 | 2111.69 | 6.4488

## AMONIA_SUPER_AQ_16.0bar_SI
Temp(oC) | v(m3/kg) | u(kJ/kg) | h(kJ/kg) | s(kJ/kg.K)
41.03 | 0.08079 | 1340.97 | 1470.23 | 4.8542
60 | 0.08951 | 1389.06 | 1532.28 | 5.0461
80 | 0.09774 | 1434.02 | 1590.4 | 5.2156
100 | 0.10539 | 1475.93 | 1644.56 | 5.3648
120 | 0.11268 | 1516.34 | 1696.64 | 5.5008
140 | 0.11974 | 1556.14 | 1747.72 | 5.6276
160 | 0.12663 | 1595.85 | 1798.45 | 5.7475
180 | 0.13339 | 1635.81 | 1849.23 | 5.8621
200 | 0.14005 | 1676.21 | 1900.29 | 5.9723
220 | 0.14663 | 1717.18 | 1951.79 | 6.0789
240 | 0.15314 | 1758.79 | 2003.81 | 6.1823
260 | 0.15959 | 1801.07 | 2056.42 | 6.2829
280 | 0.16599 | 1844.05 | 2109.64 | 6.3809

## AMONIA_SUPER_AQ_18.0bar_SI
Temp(oC) | v(m3/kg) | u(kJ/kg) | h(kJ/kg) | s(kJ/kg.K)
45.38 | 0.07174 | 1341.88 | 1471.01 | 4.8086
60 | 0.07801 | 1380.77 | 1521.19 | 4.9627
80 | 0.08565 | 1427.79 | 1581.97 | 5.1399
100 | 0.09267 | 1470.97 | 1637.78 | 5.2937
120 | 0.09931 | 1512.22 | 1690.98 | 5.4326
140 | 0.1057 | 1552.61 | 1742.88 | 5.5614
160 | 0.11192 | 1592.76 | 1794.23 | 5.6828
180 | 0.11801 | 1633.08 | 1845.5 | 5.7985
200 | 0.124 | 1673.78 | 1896.98 | 5.9096
220 | 0.12991 | 1715 | 1948.83 | 6.017
240 | 0.13574 | 1756.85 | 2001.18 | 6.121
260 | 0.14152 | 1799.35 | 2054.08 | 6.2222
280 | 0.14724 | 1842.55 | 2107.58 | 6.3207

## AMONIA_SUPER_AQ_20.0bar_SI
Temp(oC) | v(m3/kg) | u(kJ/kg) | h(kJ/kg) | s(kJ/kg.K)
49.37 | 0.06445 | 1342.37 | 1471.26 | 4.767
60 | 0.06875 | 1372.05 | 1509.54 | 4.8838
80 | 0.07596 | 1421.36 | 1573.27 | 5.0696
100 | 0.08248 | 1465.89 | 1630.86 | 5.2283
120 | 0.08861 | 1508.03 | 1685.24 | 5.3703
140 | 0.09447 | 1549.03 | 1737.98 | 5.5012
160 | 0.10016 | 1589.65 | 1789.97 | 5.6241
180 | 0.10571 | 1630.32 | 1841.74 | 5.7409
200 | 0.11116 | 1671.33 | 1893.64 | 5.853
220 | 0.11652 | 1712.82 | 1945.87 | 5.9611
240 | 0.12182 | 1754.9 | 1998.54 | 6.0658
260 | 0.12706 | 1797.63 | 2051.74 | 6.1675
280 | 0.13224 | 1841.03 | 2105.5 | 6.2665