## PROPANO_SAT_TEMP_SI
Temp(oC) | Press(bar) | vf x 10³(m3/kg) | vg(m3/kg) | uf(kJ/kg) | ug(kJ/kg) | hf(kJ/kg) | hg-hf(kJ/kg) | hg(kJ/kg) | sf(kJ/kg.K) | sg(kJ/kg.K)
-100 | 0.02888 | 1.553 | 11.27 | -128.4 | 319.5 | -128.4 | 480.4 | 352 | -0.634 | 2.14
-90 | 0.06426 | 1.578 | 5.345 | -107.8 | 329.3 | -107.8 | 471.4 | 363.6 | -0.519 | 2.055
-80 | 0.1301 | 1.605 | 2.774 | -87 | 339.3 | -87 | 462.4 | 375.4 | -0.408 | 1.986
-70 | 0.2434 | 1.633 | 1.551 | -65.8 | 349.5 | -65.8 | 453.1 | 387.3 | -0.301 | 1.929
-60 | 0.4261 | 1.663 | 0.9234 | -44.4 | 359.9 | -44.3 | 443.5 | 399.2 | -0.198 | 1.883
-50 | 0.7046 | 1.694 | 0.5793 | -22.5 | 370.4 | -22.4 | 433.6 | 411.2 | -0.098 | 1.845
-40 | 1.11 | 1.728 | 0.3798 | -0.2 | 381 | 0 | 423.2 | 423.2 | 0 | 1.815
-30 | 1.677 | 1.763 | 0.2585 | 22.6 | 391.6 | 22.9 | 412.1 | 435 | 0.096 | 1.791
-20 | 2.444 | 1.802 | 0.1815 | 45.9 | 402.4 | 46.3 | 400.5 | 446.8 | 0.19 | 1.772
-10 | 3.451 | 1.844 | 0.1309 | 69.8 | 413.2 | 70.4 | 388 | 458.4 | 0.282 | 1.757
0 | 4.743 | 1.89 | 0.09653 | 94.2 | 423.8 | 95.1 | 374.5 | 469.6 | 0.374 | 1.745
4 | 5.349 | 1.91 | 0.08591 | 104.2 | 428.1 | 105.3 | 368.8 | 474.1 | 0.41 | 1.741
8 | 6.011 | 1.931 | 0.07666 | 114.3 | 432.3 | 115.5 | 362.9 | 478.4 | 0.446 | 1.737
12 | 6.732 | 1.952 | 0.06858 | 124.6 | 436.5 | 125.9 | 356.8 | 482.7 | 0.482 | 1.734
16 | 7.515 | 1.975 | 0.06149 | 135 | 440.7 | 136.4 | 350.5 | 486.9 | 0.519 | 1.731
20 | 8.362 | 1.999 | 0.05525 | 145.4 | 444.8 | 147.1 | 343.9 | 491 | 0.555 | 1.728
24 | 9.278 | 2.024 | 0.04973 | 156.1 | 448.9 | 158 | 337 | 495 | 0.591 | 1.725
28 | 10.27 | 2.05 | 0.04483 | 166.9 | 452.9 | 169 | 329.9 | 498.9 | 0.627 | 1.722
32 | 11.33 | 2.078 | 0.04048 | 177.8 | 456.7 | 180.2 | 322.4 | 502.6 | 0.663 | 1.72
36 | 12.47 | 2.108 | 0.03659 | 188.9 | 460.6 | 191.6 | 314.6 | 506.2 | 0.699 | 1.717
40 | 13.69 | 2.14 | 0.0331 | 200.2 | 464.3 | 203.1 | 306.5 | 509.6 | 0.736 | 1.715
44 | 15 | 2.174 | 0.02997 | 211.7 | 467.9 | 214.9 | 298 | 512.9 | 0.772 | 1.712
48 | 16.4 | 2.211 | 0.02714 | 223.4 | 471.4 | 227 | 288.9 | 515.9 | 0.809 | 1.709
52 | 17.89 | 2.25 | 0.02459 | 235.3 | 474.6 | 239.3 | 279.3 | 518.6 | 0.846 | 1.705
56 | 19.47 | 2.293 | 0.02227 | 247.4 | 477.7 | 251.9 | 269.2 | 521.1 | 0.884 | 1.701
60 | 21.16 | 2.34 | 0.02015 | 259.8 | 480.6 | 264.8 | 258.4 | 523.2 | 0.921 | 1.697
65 | 23.42 | 2.406 | 0.01776 | 275.7 | 483.6 | 281.4 | 243.8 | 525.2 | 0.969 | 1.69
70 | 25.86 | 2.483 | 0.0156 | 292.3 | 486.1 | 298.7 | 227.7 | 526.4 | 1.018 | 1.682
75 | 28.49 | 2.573 | 0.01363 | 309.5 | 487.8 | 316.8 | 209.8 | 526.6 | 1.069 | 1.671
80 | 31.31 | 2.683 | 0.01182 | 327.6 | 488.2 | 336 | 189.2 | 525.2 | 1.122 | 1.657
85 | 34.36 | 2.827 | 0.01011 | 347.2 | 486.9 | 356.9 | 164.7 | 521.6 | 1.178 | 1.638
90 | 37.64 | 3.038 | 0.008415 | 369.4 | 482.2 | 380.8 | 133.1 | 513.9 | 1.242 | 1.608
95 | 41.19 | 3.488 | 0.006395 | 399.8 | 467.4 | 414.2 | 79.5 | 493.7 | 1.33 | 1.546
96.7 | 42.48 | 4.535 | 0.004535 | 434.9 | 434.9 | 454.2 | 0 | 457.2 | 1.437 | 1.437

## PROPANO_SAT_PRESS_SI
Press(bar) | Temp(oC) | vf x 10³(m3/kg) | vg(m3/kg) | uf(kJ/kg) | ug(kJ/kg) | hf(kJ/kg) | hg-hf(kJ/kg) | hg(kJ/kg) | sf(kJ/kg.K) | sg(kJ/kg.K)
0.05 | -93.28 | 1.57 | 6.752 | -114.6 | 326 | -114.6 | 474.4 | 359.8 | -0.556 | 2.081
0.1 | -83.87 | 1.594 | 3.542 | -95.1 | 335.4 | -95.1 | 465.9 | 370.8 | -0.45 | 2.011
0.25 | -69.55 | 1.634 | 1.513 | -64.9 | 350 | -64.9 | 452.7 | 387.8 | -0.297 | 1.927
0.5 | -56.93 | 1.672 | 0.7962 | -37.7 | 363.1 | -37.6 | 440.5 | 402.9 | -0.167 | 1.871
0.75 | -48.68 | 1.698 | 0.5467 | -19.6 | 371.8 | -19.5 | 432.3 | 412.8 | -0.085 | 1.841
1 | -42.38 | 1.719 | 0.4185 | -5.6 | 378.5 | -5.4 | 425.7 | 420.3 | -0.023 | 1.822
2 | -25.43 | 1.781 | 0.2192 | 33.1 | 396.6 | 33.5 | 406.9 | 440.4 | 0.139 | 1.782
3 | -14.16 | 1.826 | 0.1496 | 59.8 | 408.7 | 60.3 | 393.3 | 453.6 | 0.244 | 1.762
4 | -5.46 | 1.865 | 0.1137 | 80.8 | 418 | 81.5 | 382 | 463.5 | 0.324 | 1.751
5 | 1.74 | 1.899 | 0.09172 | 98.6 | 425.7 | 99.5 | 372.1 | 471.6 | 0.389 | 1.743
6 | 7.93 | 1.931 | 0.0768 | 114.2 | 432.2 | 115.3 | 363 | 478.3 | 0.446 | 1.737
7 | 13.41 | 1.96 | 0.06598 | 128.2 | 438 | 129.6 | 354.6 | 484.2 | 0.495 | 1.733
8 | 18.33 | 1.989 | 0.05776 | 141 | 443.1 | 142.6 | 346.7 | 489.3 | 0.54 | 1.729
9 | 22.82 | 2.016 | 0.05129 | 152.9 | 447.6 | 154.7 | 339.1 | 493.8 | 0.58 | 1.726
10 | 26.95 | 2.043 | 0.04606 | 164 | 451.8 | 166.1 | 331.8 | 497.9 | 0.618 | 1.723
11 | 30.8 | 2.07 | 0.04174 | 174.5 | 455.6 | 176.8 | 324.7 | 501.5 | 0.652 | 1.721
12 | 34.39 | 2.096 | 0.0381 | 184.4 | 459.1 | 187 | 317.8 | 504.8 | 0.685 | 1.718
13 | 37.77 | 2.122 | 0.03499 | 193.9 | 462.2 | 196.7 | 311 | 507.7 | 0.716 | 1.716
14 | 40.97 | 2.148 | 0.03231 | 203 | 465.2 | 206 | 304.4 | 510.4 | 0.745 | 1.714
15 | 44.01 | 2.174 | 0.02997 | 211.7 | 467.9 | 215 | 297.9 | 512.9 | 0.772 | 1.712
16 | 46.89 | 2.2 | 0.0279 | 220.1 | 470.4 | 223.6 | 291.4 | 515 | 0.799 | 1.71
17 | 49.65 | 2.227 | 0.02606 | 228.3 | 472.7 | 232 | 285 | 517 | 0.824 | 1.707
18 | 52.3 | 2.253 | 0.02441 | 236.2 | 474.9 | 240.2 | 278.6 | 518.8 | 0.849 | 1.705
19 | 54.83 | 2.28 | 0.02292 | 243.8 | 476.9 | 248.2 | 272.2 | 520.4 | 0.873 | 1.703
20 | 57.27 | 2.308 | 0.02157 | 251.3 | 478.7 | 255.9 | 265.9 | 521.8 | 0.896 | 1.7
22 | 61.9 | 2.364 | 0.01921 | 265.8 | 481.7 | 271 | 253 | 524 | 0.939 | 1.695
24 | 66.21 | 2.424 | 0.01721 | 279.7 | 484.3 | 285.5 | 240.1 | 525.6 | 0.981 | 1.688
26 | 70.27 | 2.487 | 0.01549 | 293.1 | 486.2 | 299.6 | 226.9 | 526.5 | 1.021 | 1.681
28 | 74.1 | 2.555 | 0.01398 | 306.2 | 487.5 | 313.4 | 213.2 | 526.6 | 1.06 | 1.673
30 | 77.72 | 2.63 | 0.01263 | 319.2 | 488.1 | 327.1 | 198.9 | 526 | 1.097 | 1.664
35 | 86.01 | 2.862 | 0.009771 | 351.4 | 486.3 | 361.4 | 159.1 | 520.5 | 1.19 | 1.633
40 | 93.38 | 3.279 | 0.007151 | 387.9 | 474.7 | 401 | 102.3 | 503.3 | 1.295 | 1.574
42.48 | 96.7 | 4.535 | 0.004535 | 434.9 | 434.9 | 454.2 | 0 | 454.2 | 1.437 | 1.437

## PROPANO_SUPER_AQ_0.05bar_SI
Temp(oC) | v(m3/kg) | u(kJ/kg) | h(kJ/kg) | s(kJ/kg.K)
-93.28 | 6.752 | 326 | 359.8 | 2.081
-90 | 6.877 | 329.4 | 363.8 | 2.103
-80 | 7.258 | 339.8 | 376.1 | 2.169
-70 | 7.639 | 350.6 | 388.8 | 2.233
-60 | 8.018 | 361.8 | 401.9 | 2.296
-50 | 8.397 | 373.3 | 415.3 | 2.357
-40 | 8.776 | 385.1 | 429 | 2.418
-30 | 9.155 | 397.4 | 443.2 | 2.477
-20 | 9.533 | 410.1 | 457.8 | 2.536
-10 | 9.911 | 423.2 | 472.8 | 2.594
0 | 10.29 | 436.8 | 488.2 | 2.652
10 | 10.67 | 450.8 | 504.1 | 2.709
20 | 11.05 | 270.6 | 520.4 | 2.765

## PROPANO_SUPER_AQ_0.1bar_SI
Temp(oC) | v(m3/kg) | u(kJ/kg) | h(kJ/kg) | s(kJ/kg.K)
-83.87 | 3.542 | 367.3 | 370.8 | 2.011
-80 | 3.617 | 339.5 | 375.7 | 2.037
-70 | 3.808 | 350.3 | 388.4 | 2.101
-60 | 3.999 | 361.5 | 401.5 | 2.164
-50 | 4.19 | 373.1 | 415 | 2.226
-40 | 4.38 | 385 | 428.8 | 2.286
-30 | 4.57 | 397.3 | 443 | 2.346
-20 | 4.76 | 410 | 457.6 | 2.405
-10 | 4.95 | 423.1 | 472.6 | 2.463
0 | 5.139 | 436.7 | 488.1 | 2.52
10 | 5.329 | 450.6 | 503.9 | 2.578
20 | 5.518 | 465.1 | 520.3 | 2.634

## PROPANO_SUPER_AQ_0.5bar_SI
Temp(oC) | v(m3/kg) | u(kJ/kg) | h(kJ/kg) | s(kJ/kg.K)
-56.93 | 0.796 | 363.1 | 402.9 | 1.871
-50 | 0.824 | 371.3 | 412.5 | 1.914
-40 | 0.863 | 383.4 | 426.6 | 1.976
-30 | 0.903 | 396 | 441.1 | 2.037
-20 | 0.942 | 408.8 | 455.9 | 2.096
-10 | 0.981 | 422.1 | 471.1 | 2.155
0 | 1.019 | 435.8 | 486.7 | 2.213
10 | 1.058 | 449.8 | 502.7 | 2.271
20 | 1.096 | 464.3 | 519.1 | 2.328
30 | 1.135 | 479.2 | 535.9 | 2.384
40 | 1.173 | 494.6 | 553.2 | 2.44
50 | 1.211 | 510.4 | 570.9 | 2.496
60 | 1.249 | 526.7 | 589.1 | 2.551

## PROPANO_SUPER_AQ_1.0bar_SI
Temp(oC) | v(m3/kg) | u(kJ/kg) | h(kJ/kg) | s(kJ/kg.K)
-42.38 | 0.4185 | 378.5 | 420.3 | 1.822
-40 | 0.4234 | 381.5 | 423.8 | 1.837
-30 | 0.4439 | 394.2 | 438.6 | 1.899
-20 | 0.4641 | 407.3 | 453.7 | 1.96
-10 | 0.4842 | 420.7 | 469.1 | 2.019
0 | 0.504 | 434.4 | 484.8 | 2.078
10 | 0.5238 | 448.6 | 501 | 2.136
20 | 0.5434 | 463.3 | 517.6 | 2.194
30 | 0.5629 | 478.2 | 534.5 | 2.251
40 | 0.5824 | 493.7 | 551.9 | 2.307
50 | 0.6018 | 509.5 | 569.7 | 2.363
60 | 0.6211 | 525.8 | 587.9 | 2.419

## PROPANO_SUPER_AQ_2.0bar_SI
Temp(oC) | v(m3/kg) | u(kJ/kg) | h(kJ/kg) | s(kJ/kg.K)
-25.43 | 0.2192 | 396.6 | 440.4 | 1.782
-20 | 0.2251 | 404 | 449 | 1.816
-10 | 0.2358 | 417.7 | 464.9 | 1.877
0 | 0.2463 | 431.8 | 481.1 | 1.938
10 | 0.2566 | 446.3 | 497.6 | 1.997
20 | 0.2669 | 461.1 | 514.5 | 2.056
30 | 0.277 | 476.3 | 531.7 | 2.113
40 | 0.2871 | 491.9 | 549.3 | 2.17
50 | 0.297 | 507.9 | 567.3 | 2.227
60 | 0.307 | 524.3 | 585.7 | 2.283
70 | 0.3169 | 541.1 | 604.5 | 2.339
80 | 0.3267 | 558.4 | 623.7 | 2.394
90 | 0.3365 | 576.1 | 643.4 | 2.449

## PROPANO_SUPER_AQ_3.0bar_SI
Temp(oC) | v(m3/kg) | u(kJ/kg) | h(kJ/kg) | s(kJ/kg.K)
-14.16 | 0.1496 | 408.7 | 453.6 | 1.762
-10 | 0.1527 | 414.7 | 460.5 | 1.789
0 | 0.1602 | 429 | 477.1 | 1.851
10 | 0.1674 | 443.8 | 494 | 1.912
20 | 0.1746 | 458.8 | 511.2 | 1.971
30 | 0.1816 | 474.2 | 528.7 | 2.03
40 | 0.1885 | 490.1 | 546.6 | 2.088
50 | 0.1954 | 506.2 | 564.8 | 2.145
60 | 0.2022 | 522.7 | 583.4 | 2.202
70 | 0.209 | 539.6 | 602.3 | 2.258
80 | 0.2157 | 557 | 621.7 | 2.314
90 | 0.2223 | 574.8 | 641.5 | 2.369

## PROPANO_SUPER_AQ_4.0bar_SI
Temp(oC) | v(m3/kg) | u(kJ/kg) | h(kJ/kg) | s(kJ/kg.K)
-5.46 | 0.1137 | 418 | 463.5 | 1.751
0 | 0.1169 | 426.1 | 472.9 | 1.786
10 | 0.1227 | 441.2 | 490.3 | 1.848
20 | 0.1283 | 456.6 | 507.9 | 1.909
30 | 0.1338 | 472.2 | 525.7 | 1.969
40 | 0.1392 | 488.1 | 543.8 | 2.027
50 | 0.1445 | 504.4 | 562.2 | 2.085
60 | 0.1498 | 521.1 | 581 | 2.143
70 | 0.155 | 538.1 | 600.1 | 2.199
80 | 0.1601 | 555.7 | 619.7 | 2.255
90 | 0.1652 | 573.5 | 639.6 | 2.311
100 | 0.1703 | 591.8 | 659.9 | 2.366
110 | 0.1754 | 610.4 | 680.6 | 2.421

## PROPANO_SUPER_AQ_5.0bar_SI
Temp(oC) | v(m3/kg) | u(kJ/kg) | h(kJ/kg) | s(kJ/kg.K)
1.74 | 0.09172 | 425.7 | 471.6 | 1.743
10 | 0.09577 | 438.4 | 486.3 | 1.796
20 | 0.1005 | 454.1 | 504.3 | 1.858
30 | 0.1051 | 470 | 522.5 | 1.919
40 | 0.1096 | 486.1 | 540.9 | 1.979
50 | 0.114 | 502.5 | 559.5 | 2.038
60 | 0.1183 | 519.4 | 578.5 | 2.095
70 | 0.1226 | 536.6 | 597.9 | 2.153
80 | 0.1268 | 554.1 | 617.5 | 2.209
90 | 0.131 | 572.1 | 637.6 | 2.265
100 | 0.1351 | 590.5 | 658 | 2.321
110 | 0.1392 | 609.3 | 678.9 | 2.376

## PROPANO_SUPER_AQ_6.0bar_SI
Temp(oC) | v(m3/kg) | u(kJ/kg) | h(kJ/kg) | s(kJ/kg.K)
7.93 | 0.0768 | 432.2 | 478.3 | 1.737
10 | 0.07769 | 435.6 | 482.2 | 1.751
20 | 0.08187 | 451.5 | 500.6 | 1.815
30 | 0.08588 | 467.7 | 519.2 | 1.877
40 | 0.08978 | 484 | 537.9 | 1.938
50 | 0.09357 | 500.7 | 556.8 | 1.997
60 | 0.09729 | 517.6 | 576 | 2.056
70 | 0.1009 | 535 | 595.5 | 2.113
80 | 0.1045 | 552.7 | 615.4 | 2.17
90 | 0.1081 | 570.7 | 635.6 | 2.227
100 | 0.1116 | 589.2 | 656.2 | 2.283
110 | 0.1151 | 608 | 677.1 | 2.338
120 | 0.1185 | 627.3 | 698.4 | 2.393

## PROPANO_SUPER_AQ_7.0bar_SI
Temp(oC) | v(m3/kg) | u(kJ/kg) | h(kJ/kg) | s(kJ/kg.K)
13.41 | 0.06598 | 438 | 484.2 | 1.733
20 | 0.06847 | 448.8 | 496.7 | 1.776
30 | 0.0721 | 465.2 | 515.7 | 1.84
40 | 0.07558 | 481.9 | 534.8 | 1.901
50 | 0.07896 | 498.7 | 554 | 1.962
60 | 0.08225 | 515.9 | 573.5 | 2.021
70 | 0.08547 | 533.4 | 593.2 | 2.079
80 | 0.08863 | 551.2 | 613.2 | 2.137
90 | 0.09175 | 569.4 | 633.6 | 2.194
100 | 0.09482 | 587.9 | 654.3 | 2.25
110 | 0.09786 | 606.8 | 675.3 | 2.306
120 | 0.1009 | 626.2 | 696.8 | 2.361

## PROPANO_SUPER_AQ_8.0bar_SI
Temp(oC) | v(m3/kg) | u(kJ/kg) | h(kJ/kg) | s(kJ/kg.K)
18.33 | 0.05776 | 443.1 | 489.3 | 1.729
20 | 0.05834 | 445.9 | 492.6 | 1.74
30 | 0.0617 | 462.7 | 512.1 | 1.806
40 | 0.06489 | 479.6 | 531.5 | 1.869
50 | 0.06796 | 496.7 | 551.1 | 1.93
60 | 0.07094 | 514 | 570.8 | 1.99
70 | 0.07385 | 531.6 | 590.7 | 2.049
80 | 0.07669 | 549.6 | 611 | 2.107
90 | 0.07948 | 567.9 | 631.5 | 2.165
100 | 0.08222 | 586.5 | 652.3 | 2.221
110 | 0.08493 | 605.6 | 673.5 | 2.277
120 | 0.08761 | 625 | 695.1 | 2.333
130 | 0.09026 | 644.8 | 717 | 2.388
140 | 0.09289 | 665 | 739.3 | 2.442

## PROPANO_SUPER_AQ_9.0bar_SI
Temp(oC) | v(m3/kg) | u(kJ/kg) | h(kJ/kg) | s(kJ/kg.K)
22.82 | 0.05129 | 447.2 | 493.8 | 1.726
30 | 0.05355 | 460 | 508.2 | 1.774
40 | 0.05653 | 477.2 | 528.1 | 1.839
50 | 0.05938 | 494.7 | 548.1 | 1.901
60 | 0.06213 | 512.2 | 568.1 | 1.962
70 | 0.06479 | 530 | 588.3 | 2.022
80 | 0.06738 | 548.1 | 608.7 | 2.081
90 | 0.06992 | 566.5 | 629.4 | 2.138
100 | 0.07241 | 585.2 | 650.4 | 2.195
110 | 0.07487 | 604.3 | 671.7 | 2.252
120 | 0.07729 | 623.7 | 693.3 | 2.307
130 | 0.07969 | 643.6 | 715.3 | 2.363
140 | 0.08206 | 663.8 | 737.7 | 2.418

## PROPANO_SUPER_AQ_10.0bar_SI
Temp(oC) | v(m3/kg) | u(kJ/kg) | h(kJ/kg) | s(kJ/kg.K)
26.95 | 0.04606 | 451.8 | 497.9 | 1.723
30 | 0.04696 | 457.1 | 504.1 | 1.744
40 | 0.0498 | 474.8 | 524.6 | 1.81
50 | 0.05248 | 492.4 | 544.9 | 1.874
60 | 0.05505 | 510.2 | 565.2 | 1.936
70 | 0.05752 | 528.2 | 585.7 | 1.997
80 | 0.05992 | 546.4 | 606.3 | 2.056
90 | 0.06226 | 564.9 | 627.2 | 2.114
100 | 0.06456 | 583.7 | 648.3 | 2.172
110 | 0.06681 | 603 | 669.8 | 2.228
120 | 0.06903 | 622.6 | 691.6 | 2.284
130 | 0.07122 | 642.5 | 713.7 | 2.34
140 | 0.07338 | 662.8 | 736.2 | 2.395

## PROPANO_SUPER_AQ_12.0bar_SI
Temp(oC) | v(m3/kg) | u(kJ/kg) | h(kJ/kg) | s(kJ/kg.K)
34.39 | 0.0381 | 459.1 | 504.8 | 1.718
40 | 0.03957 | 469.4 | 516.9 | 1.757
50 | 0.04204 | 487.8 | 538.2 | 1.824
60 | 0.04436 | 506.1 | 559.3 | 1.889
70 | 0.04657 | 524.4 | 580.3 | 1.951
80 | 0.04869 | 543.1 | 601.5 | 2.012
90 | 0.05075 | 561.8 | 622.7 | 2.071
100 | 0.05275 | 580.9 | 644.2 | 2.129
110 | 0.0547 | 600.4 | 666 | 2.187
120 | 0.05662 | 620.1 | 688 | 2.244
130 | 0.05851 | 640.1 | 710.3 | 2.3
140 | 0.06037 | 660.6 | 733 | 2.355

## PROPANO_SUPER_AQ_14.0bar_SI
Temp(oC) | v(m3/kg) | u(kJ/kg) | h(kJ/kg) | s(kJ/kg.K)
40.97 | 0.03231 | 465.2 | 510.4 | 1.714
50 | 0.03446 | 482.6 | 530.8 | 1.778
60 | 0.03664 | 501.6 | 552.9 | 1.845
70 | 0.03869 | 520.4 | 574.6 | 1.909
80 | 0.04063 | 539.4 | 596.3 | 1.972
90 | 0.04249 | 558.6 | 618.1 | 2.033
100 | 0.04429 | 577.9 | 639.9 | 2.092
110 | 0.04604 | 597.5 | 662 | 2.15
120 | 0.04774 | 617.5 | 684.3 | 2.208
130 | 0.04942 | 637.7 | 706.9 | 2.265
140 | 0.05106 | 658.3 | 729.8 | 2.321
150 | 0.05268 | 679.2 | 753 | 2.376
160 | 0.05428 | 700.5 | 776.5 | 2.431

## PROPANO_SUPER_AQ_16.0bar_SI
Temp(oC) | v(m3/kg) | u(kJ/kg) | h(kJ/kg) | s(kJ/kg.K)
46.89 | 0.0279 | 470.4 | 515 | 1.71
50 | 0.02861 | 476.7 | 522.5 | 1.733
60 | 0.03075 | 496.6 | 545.8 | 1.804
70 | 0.0327 | 516.2 | 568.5 | 1.871
80 | 0.03453 | 535.7 | 590.9 | 1.935
90 | 0.03626 | 555.2 | 613.2 | 1.997
100 | 0.03792 | 574.8 | 635.5 | 2.058
110 | 0.03952 | 594.7 | 657.9 | 2.117
120 | 0.04107 | 614.8 | 680.5 | 2.176
130 | 0.04259 | 635.3 | 703.4 | 2.233
140 | 0.04407 | 656 | 726.5 | 2.29
150 | 0.04553 | 677.1 | 749.9 | 2.346
160 | 0.04696 | 698.5 | 773.6 | 2.401

## PROPANO_SUPER_AQ_18.0bar_SI
Temp(oC) | v(m3/kg) | u(kJ/kg) | h(kJ/kg) | s(kJ/kg.K)
52.3 | 0.02441 | 474.9 | 518.8 | 1.705
60 | 0.02606 | 491.1 | 538 | 1.763
70 | 0.02798 | 511.4 | 561.8 | 1.834
80 | 0.02974 | 531.6 | 585.1 | 1.901
90 | 0.03138 | 551.5 | 608 | 1.965
100 | 0.03293 | 571.5 | 630.8 | 2.027
110 | 0.03443 | 591.7 | 653.7 | 2.087
120 | 0.03586 | 612.1 | 676.6 | 2.146
130 | 0.03726 | 632.7 | 699.8 | 2.204
140 | 0.03863 | 653.6 | 723.1 | 2.262
150 | 0.03996 | 674.8 | 746.7 | 2.318
160 | 0.04127 | 696.3 | 770.6 | 2.374
170 | 0.04256 | 718.2 | 794.8 | 2.429
180 | 0.04383 | 740.4 | 819.3 | 2.484

## PROPANO_SUPER_AQ_20.0bar_SI
Temp(oC) | v(m3/kg) | u(kJ/kg) | h(kJ/kg) | s(kJ/kg.K)
57.27 | 0.02157 | 478.7 | 521.8 | 1.7
60 | 0.02216 | 484.8 | 529.1 | 1.722
70 | 0.02412 | 506.3 | 554.5 | 1.797
80 | 0.02585 | 527.1 | 578.8 | 1.867
90 | 0.02744 | 547.6 | 602.5 | 1.933
100 | 0.02892 | 568.1 | 625.9 | 1.997
110 | 0.03033 | 588.5 | 649.2 | 2.059
120 | 0.03169 | 609.2 | 672.6 | 2.119
130 | 0.03299 | 630 | 696 | 2.178
140 | 0.03426 | 651.2 | 719.7 | 2.236
150 | 0.0355 | 672.5 | 743.5 | 2.293
160 | 0.03671 | 694.2 | 767.6 | 2.349
170 | 0.0379 | 716.2 | 792 | 2.404
180 | 0.03907 | 738.5 | 816.6 | 2.459

## PROPANO_SUPER_AQ_22.0bar_SI
Temp(oC) | v(m3/kg) | u(kJ/kg) | h(kJ/kg) | s(kJ/kg.K)
61.9 | 0.01921 | 481.8 | 524 | 1.695
70 | 0.02086 | 500.5 | 546.4 | 1.761
80 | 0.02261 | 522.4 | 572.1 | 1.834
90 | 0.02417 | 543.5 | 596.7 | 1.903
100 | 0.02561 | 564.5 | 620.8 | 1.969
110 | 0.02697 | 585.3 | 644.6 | 2.032
120 | 0.02826 | 606.2 | 668.4 | 2.093
130 | 0.02949 | 627.3 | 692.2 | 2.153
140 | 0.03069 | 648.6 | 716.1 | 2.211
150 | 0.03185 | 670.1 | 740.2 | 2.269
160 | 0.03298 | 691.9 | 764.5 | 2.326
170 | 0.03409 | 714.1 | 789.1 | 2.382
180 | 0.03517 | 736.5 | 813.9 | 2.437

## PROPANO_SUPER_AQ_24.0bar_SI
Temp(oC) | v(m3/kg) | u(kJ/kg) | h(kJ/kg) | s(kJ/kg.K)
66.21 | 0.01721 | 484.3 | 525.6 | 1.688
70 | 0.01802 | 493.7 | 536.9 | 1.722
80 | 0.01984 | 517 | 564.6 | 1.801
90 | 0.02141 | 539 | 590.4 | 1.873
100 | 0.02283 | 560.6 | 615.4 | 1.941
110 | 0.02414 | 581.9 | 639.8 | 2.006
120 | 0.02538 | 603.2 | 664.1 | 2.068
130 | 0.02656 | 624.6 | 688.3 | 2.129
140 | 0.0277 | 646 | 712.5 | 2.188
150 | 0.0288 | 667.8 | 736.9 | 2.247
160 | 0.02986 | 689.7 | 761.4 | 2.304
170 | 0.03091 | 711.9 | 786.1 | 2.36
180 | 0.03193 | 734.5 | 811.1 | 2.416

## PROPANO_SUPER_AQ_26.0bar_SI
Temp(oC) | v(m3/kg) | u(kJ/kg) | h(kJ/kg) | s(kJ/kg.K)
70.27 | 0.01549 | 486.2 | 526.5 | 1.681
80 | 0.01742 | 511 | 556.3 | 1.767
90 | 0.01903 | 534.2 | 583.7 | 1.844
100 | 0.02045 | 556.4 | 609.6 | 1.914
110 | 0.02174 | 578.3 | 634.8 | 1.981
120 | 0.02294 | 600 | 659.6 | 2.045
130 | 0.02408 | 621.6 | 684.2 | 2.106
140 | 0.02516 | 643.4 | 708.8 | 2.167
150 | 0.02621 | 665.3 | 733.4 | 2.226
160 | 0.02723 | 687.4 | 758.2 | 2.283
170 | 0.02821 | 709.9 | 783.2 | 2.34
180 | 0.02918 | 732.5 | 808.4 | 2.397
190 | 0.03012 | 755.5 | 833.8 | 2.452

## PROPANO_SUPER_AQ_30.0bar_SI
Temp(oC) | v(m3/kg) | u(kJ/kg) | h(kJ/kg) | s(kJ/kg.K)
77.72 | 0.01263 | 488.2 | 526 | 1.664
80 | 0.01318 | 495.4 | 534.9 | 1.689
90 | 0.01506 | 522.8 | 568 | 1.782
100 | 0.01654 | 547.2 | 596.8 | 1.86
110 | 0.01783 | 570.4 | 623.9 | 1.932
120 | 0.01899 | 593 | 650 | 1.999
130 | 0.02007 | 615.4 | 675.6 | 2.063
140 | 0.02109 | 637.7 | 701 | 2.126
150 | 0.02206 | 660.1 | 726.3 | 2.186
160 | 0.023 | 682.6 | 751.6 | 2.245
170 | 0.0239 | 705.4 | 777.1 | 2.303
180 | 0.02478 | 728.3 | 802.6 | 2.36
190 | 0.02563 | 751.5 | 828.4 | 2.417

## PROPANO_SUPER_AQ_35.0bar_SI
Temp(oC) | v(m3/kg) | u(kJ/kg) | h(kJ/kg) | s(kJ/kg.K)
86.01 | 0.00977 | 486.3 | 520.5 | 1.633
90 | 0.01086 | 502.4 | 540.5 | 1.688
100 | 0.0127 | 532.9 | 577.3 | 1.788
110 | 0.01408 | 558.9 | 608.2 | 1.87
120 | 0.01526 | 583.4 | 636.8 | 1.944
130 | 0.01631 | 607 | 664.1 | 2.012
140 | 0.01728 | 630.2 | 690.7 | 2.077
150 | 0.01819 | 653.3 | 717 | 2.14
160 | 0.01906 | 676.4 | 743.1 | 2.201
170 | 0.01989 | 699.6 | 769.2 | 2.261
180 | 0.02068 | 722.9 | 795.3 | 2.319
190 | 0.02146 | 746.5 | 821.6 | 2.376
200 | 0.02221 | 770.3 | 848 | 2.433

## PROPANO_SUPER_AQ_40.0bar_SI
Temp(oC) | v(m3/kg) | u(kJ/kg) | h(kJ/kg) | s(kJ/kg.K)
93.38 | 0.00715 | 474.7 | 503.3 | 1.574
100 | 0.0094 | 512.1 | 549.7 | 1.7
110 | 0.0111 | 544.7 | 589.1 | 1.804
120 | 0.01237 | 572.1 | 621.6 | 1.887
130 | 0.01344 | 597.4 | 651.2 | 1.962
140 | 0.01439 | 621.9 | 679.5 | 2.031
150 | 0.01527 | 645.9 | 707 | 2.097
160 | 0.01609 | 669.7 | 734.1 | 2.16
170 | 0.01687 | 693.4 | 760.9 | 2.222
180 | 0.01761 | 717.3 | 787.7 | 2.281
190 | 0.01833 | 741.2 | 814.5 | 2.34
200 | 0.01902 | 765.3 | 841.4 | 2.397