## R134a_SAT_TEMP_SI
Temp(oC) | Press(bar) | vf x 10³(m3/kg) | vg(m3/kg) | uf(kJ/kg) | ug(kJ/kg) | hf(kJ/kg) | hg-hf(kJ/kg) | hg(kJ/kg) | sf(kJ/kg.K) | sg(kJ/kg.K)
-40 | 0.5164 | 0.7055 | 0.3569 | -0.04 | 204.45 | 0 | 222.88 | 222.88 | 0 | 0.956
-36 | 0.6332 | 0.7113 | 0.2947 | 4.68 | 206.73 | 4.73 | 220.67 | 225.4 | 0.0201 | 0.9506
-32 | 0.7704 | 0.7172 | 0.2451 | 9.47 | 209.01 | 9.52 | 218.37 | 227.9 | 0.0401 | 0.9456
-28 | 0.9305 | 0.7233 | 0.2052 | 14.31 | 211.29 | 14.37 | 216.01 | 230.38 | 0.06 | 0.9411
-26 | 1.0199 | 0.7265 | 0.1882 | 16.75 | 212.43 | 16.82 | 214.8 | 231.62 | 0.0699 | 0.939
-24 | 1.116 | 0.7296 | 0.1728 | 19.21 | 213.57 | 19.29 | 213.57 | 232.85 | 0.0798 | 0.937
-22 | 1.2192 | 0.7328 | 0.159 | 21.68 | 214.7 | 21.77 | 212.32 | 234.08 | 0.0897 | 0.9351
-20 | 1.3299 | 0.7361 | 0.1464 | 24.17 | 215.84 | 24.26 | 211.05 | 235.31 | 0.0996 | 0.9332
-18 | 1.4483 | 0.7395 | 0.135 | 26.67 | 216.97 | 26.77 | 209.76 | 236.53 | 0.1094 | 0.9315
-16 | 1.5748 | 0.7428 | 0.1247 | 29.18 | 218.1 | 29.3 | 208.45 | 237.74 | 0.1192 | 0.9298
-12 | 1.854 | 0.7498 | 0.1068 | 34.25 | 220.36 | 34.39 | 205.77 | 240.15 | 0.1388 | 0.9267
-8 | 2.1704 | 0.7569 | 0.0919 | 39.38 | 222.6 | 39.54 | 203 | 242.54 | 0.1583 | 0.9239
-4 | 2.5274 | 0.7644 | 0.0794 | 44.56 | 224.84 | 44.75 | 200.15 | 244.9 | 0.1777 | 0.9213
0 | 2.9282 | 0.7721 | 0.0689 | 49.79 | 227.06 | 50.02 | 197.21 | 247.23 | 0.197 | 0.919
4 | 3.3765 | 0.7801 | 0.06 | 55.08 | 229.27 | 55.35 | 194.19 | 249.53 | 0.2162 | 0.9169
8 | 3.8756 | 0.7884 | 0.0525 | 60.43 | 231.46 | 60.73 | 191.07 | 251.8 | 0.2354 | 0.915
12 | 4.4294 | 0.7971 | 0.046 | 65.83 | 233.63 | 66.18 | 187.85 | 254.03 | 0.2545 | 0.9132
16 | 5.0416 | 0.8062 | 0.0405 | 71.29 | 235.78 | 71.69 | 184.52 | 256.22 | 0.2735 | 0.9116
20 | 5.716 | 0.8157 | 0.0358 | 76.8 | 237.91 | 77.26 | 181.09 | 258.36 | 0.2924 | 0.9102
24 | 6.4566 | 0.8257 | 0.0317 | 82.37 | 240.01 | 82.9 | 177.55 | 260.45 | 0.3113 | 0.9089
26 | 6.853 | 0.8309 | 0.0298 | 85.18 | 241.05 | 85.75 | 175.73 | 261.48 | 0.3208 | 0.9082
28 | 7.2675 | 0.8362 | 0.0281 | 88 | 242.08 | 88.61 | 173.89 | 262.5 | 0.3302 | 0.9076
30 | 7.7006 | 0.8417 | 0.0265 | 90.84 | 243.1 | 91.49 | 172 | 263.5 | 0.3396 | 0.907
32 | 8.1528 | 0.8473 | 0.025 | 93.7 | 244.12 | 94.39 | 170.09 | 264.48 | 0.349 | 0.9064
34 | 8.6247 | 0.853 | 0.0236 | 96.58 | 245.12 | 97.31 | 168.14 | 265.45 | 0.3584 | 0.9058
36 | 9.1168 | 0.859 | 0.0223 | 99.47 | 246.11 | 100.25 | 166.15 | 266.4 | 0.3678 | 0.9053
38 | 9.6298 | 0.8651 | 0.021 | 102.38 | 247.09 | 103.21 | 164.12 | 267.33 | 0.3772 | 0.9047
40 | 10.164 | 0.8714 | 0.0199 | 105.3 | 248.06 | 106.19 | 162.05 | 268.24 | 0.3866 | 0.9041
42 | 10.72 | 0.878 | 0.0188 | 108.25 | 249.02 | 109.19 | 159.94 | 269.14 | 0.396 | 0.9035
44 | 11.299 | 0.8847 | 0.0177 | 111.22 | 249.96 | 112.22 | 157.79 | 270.01 | 0.4054 | 0.903
48 | 12.526 | 0.8989 | 0.0159 | 117.22 | 251.79 | 118.35 | 153.33 | 271.68 | 0.4243 | 0.9017
52 | 13.851 | 0.9142 | 0.0142 | 123.31 | 253.55 | 124.58 | 148.66 | 273.24 | 0.4432 | 0.9004
56 | 15.278 | 0.9308 | 0.0127 | 129.51 | 255.23 | 130.93 | 143.75 | 274.68 | 0.4622 | 0.899
60 | 16.813 | 0.9488 | 0.0114 | 135.82 | 256.81 | 137.42 | 138.57 | 275.99 | 0.4814 | 0.8973
70 | 21.162 | 1.0027 | 0.0086 | 152.22 | 260.15 | 154.34 | 124.08 | 278.43 | 0.5302 | 0.8918
80 | 26.324 | 1.0766 | 0.0064 | 169.88 | 262.14 | 172.71 | 106.41 | 279.12 | 0.5814 | 0.8827
90 | 32.435 | 1.1949 | 0.0046 | 189.82 | 261.34 | 193.69 | 82.63 | 276.32 | 0.638 | 0.8655
100 | 39.742 | 1.5443 | 0.0027 | 218.6 | 248.49 | 224.74 | 34.4 | 259.13 | 0.7196 | 0.8117

## R134a_SAT_PRESS_SI
Press(bar) | Temp(oC) | vf x 10³(m3/kg) | vg(m3/kg) | uf(kJ/kg) | ug(kJ/kg) | hf(kJ/kg) | hg-hf(kJ/kg) | hg(kJ/kg) | sf(kJ/kg.K) | sg(kJ/kg.K)
0.6 | -37.07 | 0.7097 | 0.31 | 3.41 | 206.12 | 3.46 | 221.27 | 224.72 | 0.0147 | 0.952
0.8 | -31.21 | 0.7184 | 0.2366 | 10.41 | 209.46 | 10.47 | 217.92 | 228.39 | 0.044 | 0.9447
1 | -26.43 | 0.7258 | 0.1917 | 16.22 | 212.18 | 16.29 | 215.06 | 231.35 | 0.0678 | 0.9395
1.2 | -22.36 | 0.7323 | 0.1614 | 21.23 | 214.5 | 21.32 | 212.54 | 233.86 | 0.0879 | 0.9354
1.4 | -18.8 | 0.7381 | 0.1395 | 25.66 | 216.52 | 25.77 | 210.27 | 236.04 | 0.1055 | 0.9322
1.6 | -15.62 | 0.7435 | 0.1229 | 29.66 | 218.32 | 29.78 | 208.19 | 237.97 | 0.1211 | 0.9295
1.8 | -12.73 | 0.7485 | 0.1098 | 33.31 | 219.94 | 33.45 | 206.26 | 239.71 | 0.1352 | 0.9273
2 | -10.09 | 0.7532 | 0.0993 | 36.69 | 221.43 | 36.84 | 204.46 | 241.3 | 0.1481 | 0.9253
2.4 | -5.37 | 0.7618 | 0.0834 | 42.77 | 224.07 | 42.95 | 201.14 | 244.09 | 0.171 | 0.9222
2.8 | -1.23 | 0.7697 | 0.0719 | 48.18 | 226.38 | 48.39 | 198.13 | 246.52 | 0.1911 | 0.9197
3.2 | 2.48 | 0.777 | 0.0632 | 53.06 | 228.43 | 53.31 | 195.35 | 248.66 | 0.2089 | 0.9177
3.6 | 5.84 | 0.7839 | 0.0564 | 57.54 | 230.28 | 57.82 | 192.76 | 250.58 | 0.2251 | 0.916
4 | 8.93 | 0.7904 | 0.0509 | 61.69 | 231.97 | 62 | 190.32 | 252.32 | 0.2399 | 0.9145
5 | 15.74 | 0.8056 | 0.0409 | 70.93 | 235.64 | 71.33 | 184.74 | 256.07 | 0.2723 | 0.9117
6 | 21.58 | 0.8196 | 0.0341 | 78.99 | 238.74 | 79.48 | 179.71 | 259.19 | 0.2999 | 0.9097
7 | 26.72 | 0.8328 | 0.0292 | 86.19 | 241.42 | 86.78 | 175.07 | 261.85 | 0.3242 | 0.908
8 | 31.33 | 0.8454 | 0.0255 | 92.75 | 243.78 | 93.42 | 170.73 | 264.15 | 0.3459 | 0.9066
9 | 35.53 | 0.8576 | 0.0226 | 98.79 | 245.88 | 99.56 | 166.62 | 266.18 | 0.3656 | 0.9054
10 | 39.39 | 0.8695 | 0.0202 | 104.42 | 247.77 | 105.29 | 162.68 | 267.97 | 0.3838 | 0.9043
12 | 46.32 | 0.8928 | 0.0166 | 114.69 | 251.03 | 115.76 | 155.23 | 270.99 | 0.4164 | 0.9023
14 | 52.43 | 0.9159 | 0.014 | 123.98 | 253.74 | 125.26 | 148.14 | 273.4 | 0.4453 | 0.9003
16 | 57.92 | 0.9392 | 0.0121 | 132.52 | 256 | 134.02 | 141.31 | 275.33 | 0.4714 | 0.8982
18 | 62.91 | 0.9631 | 0.0105 | 140.49 | 257.88 | 142.22 | 134.6 | 276.83 | 0.4954 | 0.8959
20 | 67.49 | 0.9878 | 0.0093 | 148.02 | 259.41 | 149.99 | 127.95 | 277.94 | 0.5178 | 0.8934
25 | 77.59 | 1.0562 | 0.0069 | 165.48 | 261.84 | 168.12 | 111.06 | 279.17 | 0.5687 | 0.8854
30 | 86.22 | 1.1416 | 0.0053 | 181.88 | 262.16 | 185.3 | 92.71 | 278.01 | 0.6156 | 0.8735

## R134a_SUPER_AQ_0.6bar_SI
Temp(oC) | v(m3/kg) | u(kJ/kg) | h(kJ/kg) | s(kJ/kg.K)
-37.07 | 0.31003 | 206.12 | 224.72 | 0.952
-20 | 0.33536 | 217.86 | 237.98 | 1.0062
-10 | 0.34992 | 224.97 | 245.96 | 1.0371
0 | 0.36433 | 232.24 | 254.1 | 1.0675
10 | 0.37861 | 239.69 | 262.41 | 1.0973
20 | 0.39279 | 247.32 | 270.89 | 1.1267
30 | 0.40688 | 255.12 | 279.53 | 1.1557
40 | 0.42091 | 263.1 | 288.35 | 1.1844
50 | 0.43487 | 271.25 | 297.34 | 1.2126
60 | 0.44879 | 279.58 | 306.51 | 1.2405
70 | 0.46266 | 288.08 | 315.84 | 1.2681
80 | 0.4765 | 296.75 | 325.34 | 1.2954
90 | 0.49031 | 305.58 | 335 | 1.3224

## R134a_SUPER_AQ_1.0bar_SI
Temp(oC) | v(m3/kg) | u(kJ/kg) | h(kJ/kg) | s(kJ/kg.K)
-26.43 | 0.1917 | 212.18 | 231.35 | 0.9395
-20 | 0.1977 | 216.77 | 236.54 | 0.9602
-10 | 0.20686 | 224.01 | 244.7 | 0.9918
0 | 0.21587 | 231.41 | 252.99 | 1.0227
10 | 0.22473 | 238.96 | 261.43 | 1.0531
20 | 0.23349 | 246.67 | 270.02 | 1.0829
30 | 0.24216 | 254.54 | 278.76 | 1.1122
40 | 0.25076 | 262.58 | 287.66 | 1.1411
50 | 0.2593 | 270.79 | 296.72 | 1.1696
60 | 0.26779 | 279.16 | 305.94 | 1.1977
70 | 0.27623 | 287.7 | 315.32 | 1.2254
80 | 0.28464 | 296.4 | 324.87 | 1.2528
90 | 0.29302 | 305.27 | 334.57 | 1.2799

## R134a_SUPER_AQ_1.4bar_SI
Temp(oC) | v(m3/kg) | u(kJ/kg) | h(kJ/kg) | s(kJ/kg.K)
-18.8 | 0.13945 | 216.52 | 236.04 | 0.9322
-10 | 0.14549 | 223.03 | 243.4 | 0.9606
0 | 0.15219 | 230.55 | 251.86 | 0.9922
10 | 0.15875 | 238.21 | 260.43 | 1.023
20 | 0.1652 | 246.01 | 269.13 | 1.0532
30 | 0.17155 | 253.96 | 277.97 | 1.0828
40 | 0.17783 | 262.06 | 286.96 | 1.112
50 | 0.18404 | 270.32 | 296.09 | 1.1407
60 | 0.1902 | 278.74 | 305.37 | 1.169
70 | 0.19633 | 287.32 | 314.8 | 1.1969
80 | 0.20241 | 296.06 | 324.39 | 1.2244
90 | 0.20846 | 304.95 | 334.14 | 1.2516
100 | 0.21449 | 314.01 | 344.04 | 1.2785

## R134a_SUPER_AQ_1.8bar_SI
Temp(oC) | v(m3/kg) | u(kJ/kg) | h(kJ/kg) | s(kJ/kg.K)
-12.73 | 0.10983 | 219.94 | 239.71 | 0.9273
-10 | 0.11135 | 222.02 | 242.06 | 0.9362
0 | 0.11678 | 229.67 | 250.69 | 0.9684
10 | 0.12207 | 237.44 | 259.41 | 0.9998
20 | 0.12723 | 245.33 | 268.23 | 1.0304
30 | 0.1323 | 253.36 | 277.17 | 1.0604
40 | 0.1373 | 261.53 | 286.24 | 1.0898
50 | 0.14222 | 269.85 | 295.45 | 1.1187
60 | 0.1471 | 278.31 | 304.79 | 1.1472
70 | 0.15193 | 286.93 | 314.28 | 1.1753
80 | 0.15672 | 295.71 | 323.92 | 1.203
90 | 0.16148 | 304.63 | 333.7 | 1.2303
100 | 0.16622 | 313.72 | 343.63 | 1.2573

## R134a_SUPER_AQ_2.0bar_SI
Temp(oC) | v(m3/kg) | u(kJ/kg) | h(kJ/kg) | s(kJ/kg.K)
-10.09 | 0.09933 | 221.43 | 241.3 | 0.9253
-10 | 0.09938 | 221.5 | 241.38 | 0.9256
0 | 0.10438 | 229.23 | 250.1 | 0.9582
10 | 0.10922 | 237.05 | 258.89 | 0.9898
20 | 0.11394 | 244.99 | 267.78 | 1.0206
30 | 0.11856 | 253.06 | 276.77 | 1.0508
40 | 0.12311 | 261.26 | 285.88 | 1.0804
50 | 0.12758 | 269.61 | 295.12 | 1.1094
60 | 0.13201 | 278.1 | 304.5 | 1.138
70 | 0.13639 | 286.74 | 314.02 | 1.1661
80 | 0.14073 | 295.53 | 323.68 | 1.1939
90 | 0.14504 | 304.47 | 333.48 | 1.2212
100 | 0.14932 | 313.57 | 343.43 | 1.2483

## R134a_SUPER_AQ_2.4bar_SI
Temp(oC) | v(m3/kg) | u(kJ/kg) | h(kJ/kg) | s(kJ/kg.K)
-5.37 | 0.08343 | 224.07 | 244.09 | 0.9222
0 | 0.08574 | 228.31 | 248.89 | 0.9399
10 | 0.08993 | 236.26 | 257.84 | 0.9721
20 | 0.09399 | 244.3 | 266.85 | 1.0034
30 | 0.09794 | 252.45 | 275.95 | 1.0339
40 | 0.10181 | 260.72 | 285.16 | 1.0637
50 | 0.10562 | 269.12 | 294.47 | 1.093
60 | 0.10937 | 277.67 | 303.91 | 1.1218
70 | 0.11307 | 286.35 | 313.49 | 1.1501
80 | 0.11674 | 295.18 | 323.19 | 1.178
90 | 0.12037 | 304.15 | 333.04 | 1.2055
100 | 0.12398 | 313.27 | 343.03 | 1.2326

## R134a_SUPER_AQ_2.8bar_SI
Temp(oC) | v(m3/kg) | u(kJ/kg) | h(kJ/kg) | s(kJ/kg.K)
-1.23 | 0.07193 | 226.38 | 246.52 | 0.9197
0 | 0.0724 | 227.37 | 247.64 | 0.9238
10 | 0.07613 | 235.44 | 256.76 | 0.9566
20 | 0.07972 | 243.59 | 265.91 | 0.9883
30 | 0.0832 | 251.83 | 275.12 | 1.0192
40 | 0.0866 | 260.17 | 284.42 | 1.0494
50 | 0.08992 | 268.64 | 293.81 | 1.0789
60 | 0.09319 | 277.23 | 303.32 | 1.1079
70 | 0.09641 | 285.96 | 312.95 | 1.1364
80 | 0.0996 | 294.82 | 322.71 | 1.1644
90 | 0.10275 | 303.83 | 332.6 | 1.192
100 | 0.10587 | 312.98 | 342.62 | 1.2193
110 | 0.10897 | 322.27 | 352.78 | 1.2461
120 | 0.11205 | 331.71 | 363.08 | 1.2727

## R134a_SUPER_AQ_3.2bar_SI
Temp(oC) | v(m3/kg) | u(kJ/kg) | h(kJ/kg) | s(kJ/kg.K)
2.48 | 0.06322 | 228.43 | 248.66 | 0.9177
10 | 0.06576 | 234.61 | 255.65 | 0.9427
20 | 0.06901 | 242.87 | 264.95 | 0.9749
30 | 0.07214 | 251.19 | 274.28 | 1.0062
40 | 0.07518 | 259.61 | 283.67 | 1.0367
50 | 0.07815 | 268.14 | 293.15 | 1.0665
60 | 0.08106 | 276.79 | 302.72 | 1.0957
70 | 0.08392 | 285.56 | 312.41 | 1.1243
80 | 0.08674 | 294.46 | 322.22 | 1.1525
90 | 0.08953 | 303.5 | 332.15 | 1.1802
100 | 0.09229 | 312.68 | 342.21 | 1.2076
110 | 0.09503 | 322 | 352.4 | 1.2345
120 | 0.09774 | 331.45 | 362.73 | 1.2611

## R134a_SUPER_AQ_4.0bar_SI
Temp(oC) | v(m3/kg) | u(kJ/kg) | h(kJ/kg) | s(kJ/kg.K)
8.93 | 0.05089 | 231.97 | 252.32 | 0.9145
10 | 0.05119 | 232.87 | 253.35 | 0.9182
20 | 0.05397 | 241.37 | 262.96 | 0.9515
30 | 0.05662 | 249.89 | 272.54 | 0.9837
40 | 0.05917 | 258.47 | 282.14 | 1.0148
50 | 0.06164 | 267.13 | 291.79 | 1.0452
60 | 0.06405 | 275.89 | 301.51 | 1.0748
70 | 0.06641 | 284.75 | 311.32 | 1.1038
80 | 0.06873 | 293.73 | 321.23 | 1.1322
90 | 0.07102 | 302.84 | 331.25 | 1.1602
100 | 0.07327 | 312.07 | 341.38 | 1.1878
110 | 0.0755 | 321.44 | 351.64 | 1.2149
120 | 0.07771 | 330.94 | 362.03 | 1.2417
130 | 0.07991 | 340.58 | 372.54 | 1.2681
140 | 0.08208 | 350.35 | 383.18 | 1.2941

## R134a_SUPER_AQ_5.0bar_SI
Temp(oC) | v(m3/kg) | u(kJ/kg) | h(kJ/kg) | s(kJ/kg.K)
15.74 | 0.04086 | 235.64 | 256.07 | 0.9117
20 | 0.04188 | 239.4 | 260.34 | 0.9264
30 | 0.04416 | 248.2 | 270.28 | 0.9597
40 | 0.04633 | 256.99 | 280.16 | 0.9918
50 | 0.04842 | 265.83 | 290.04 | 1.0229
60 | 0.05043 | 274.73 | 299.95 | 1.0531
70 | 0.0524 | 283.72 | 309.92 | 1.0825
80 | 0.05432 | 292.8 | 319.96 | 1.1114
90 | 0.0562 | 302 | 330.1 | 1.1397
100 | 0.05805 | 311.31 | 340.33 | 1.1675
110 | 0.05988 | 320.74 | 350.68 | 1.1949
120 | 0.06168 | 330.3 | 361.14 | 1.2218
130 | 0.06347 | 339.98 | 371.72 | 1.2484
140 | 0.06524 | 349.79 | 382.42 | 1.2746

## R134a_SUPER_AQ_6.0bar_SI
Temp(oC) | v(m3/kg) | u(kJ/kg) | h(kJ/kg) | s(kJ/kg.K)
21.58 | 0.03408 | 238.74 | 259.19 | 0.9097
30 | 0.03581 | 246.41 | 267.89 | 0.9388
40 | 0.03774 | 255.45 | 278.09 | 0.9719
50 | 0.03958 | 264.48 | 288.23 | 1.0037
60 | 0.04134 | 273.54 | 298.35 | 1.0346
70 | 0.04304 | 282.66 | 308.48 | 1.0645
80 | 0.04469 | 291.86 | 318.67 | 1.0938
90 | 0.04631 | 301.14 | 328.93 | 1.1225
100 | 0.0479 | 310.53 | 339.27 | 1.1505
110 | 0.04946 | 320.03 | 349.7 | 1.1781
120 | 0.05099 | 329.64 | 360.24 | 1.2053
130 | 0.05251 | 339.38 | 370.88 | 1.232
140 | 0.05402 | 349.23 | 381.64 | 1.2584
150 | 0.0555 | 359.21 | 392.52 | 1.2844
160 | 0.05698 | 369.32 | 403.51 | 1.31

## R134a_SUPER_AQ_7.0bar_SI
Temp(oC) | v(m3/kg) | u(kJ/kg) | h(kJ/kg) | s(kJ/kg.K)
26.72 | 0.02918 | 241.42 | 261.85 | 0.908
30 | 0.02979 | 244.51 | 265.37 | 0.9197
40 | 0.03157 | 253.83 | 275.93 | 0.9539
50 | 0.03324 | 263.08 | 286.35 | 0.9867
60 | 0.03482 | 272.31 | 296.69 | 1.0182
70 | 0.03634 | 281.57 | 307.01 | 1.0487
80 | 0.03781 | 290.88 | 317.35 | 1.0784
90 | 0.03924 | 300.27 | 327.74 | 1.1074
100 | 0.04064 | 309.74 | 338.19 | 1.1358
110 | 0.04201 | 319.31 | 348.71 | 1.1637
120 | 0.04335 | 328.98 | 359.33 | 1.191
130 | 0.04468 | 338.76 | 370.04 | 1.2179
140 | 0.04599 | 348.66 | 380.86 | 1.2444
150 | 0.04729 | 358.68 | 391.79 | 1.2706
160 | 0.04857 | 368.82 | 402.82 | 1.2963

## R134a_SUPER_AQ_8.0bar_SI
Temp(oC) | v(m3/kg) | u(kJ/kg) | h(kJ/kg) | s(kJ/kg.K)
31.33 | 0.02547 | 243.78 | 264.15 | 0.9066
40 | 0.02691 | 252.13 | 273.66 | 0.9374
50 | 0.02846 | 261.62 | 284.39 | 0.9711
60 | 0.02992 | 271.04 | 294.98 | 1.0034
70 | 0.03131 | 280.45 | 305.5 | 1.0345
80 | 0.03264 | 289.89 | 316 | 1.0647
90 | 0.03393 | 299.37 | 326.52 | 1.094
100 | 0.03519 | 308.93 | 337.08 | 1.1227
110 | 0.03642 | 318.57 | 347.71 | 1.1508
120 | 0.03762 | 328.31 | 358.4 | 1.1784
130 | 0.03881 | 338.14 | 369.19 | 1.2055
140 | 0.03997 | 348.09 | 380.07 | 1.2321
150 | 0.04113 | 358.15 | 391.05 | 1.2584
160 | 0.04227 | 368.32 | 402.14 | 1.2843
170 | 0.0434 | 378.61 | 413.33 | 1.3098
180 | 0.04452 | 389.02 | 424.63 | 1.3351

## R134a_SUPER_AQ_9.0bar_SI
Temp(oC) | v(m3/kg) | u(kJ/kg) | h(kJ/kg) | s(kJ/kg.K)
35.53 | 0.02255 | 245.88 | 266.18 | 0.9054
40 | 0.02325 | 250.32 | 271.25 | 0.9217
50 | 0.02472 | 260.09 | 282.34 | 0.9566
60 | 0.02609 | 269.72 | 293.21 | 0.9897
70 | 0.02738 | 279.3 | 303.94 | 1.0214
80 | 0.02861 | 288.87 | 314.62 | 1.0521
90 | 0.0298 | 298.46 | 325.28 | 1.0819
100 | 0.03095 | 308.11 | 335.96 | 1.1109
110 | 0.03207 | 317.82 | 346.68 | 1.1392
120 | 0.03316 | 327.62 | 357.47 | 1.167
130 | 0.03423 | 337.52 | 368.33 | 1.1943
140 | 0.03529 | 347.51 | 379.27 | 1.2211
150 | 0.03633 | 357.61 | 390.31 | 1.2475
160 | 0.03736 | 367.82 | 401.44 | 1.2735
170 | 0.03838 | 378.14 | 412.68 | 1.2992
180 | 0.03939 | 388.57 | 424.02 | 1.3245

## R134a_SUPER_AQ_10.0bar_SI
Temp(oC) | v(m3/kg) | u(kJ/kg) | h(kJ/kg) | s(kJ/kg.K)
39.39 | 0.0202 | 247.77 | 267.97 | 0.9043
40 | 0.02029 | 248.39 | 268.68 | 0.9066
50 | 0.02171 | 258.48 | 280.19 | 0.9428
60 | 0.02301 | 268.35 | 291.36 | 0.9768
70 | 0.02423 | 278.11 | 302.34 | 1.0093
80 | 0.02538 | 287.82 | 313.2 | 1.0405
90 | 0.02649 | 297.53 | 324.01 | 1.0707
100 | 0.02755 | 307.27 | 334.82 | 1.1
110 | 0.02858 | 317.06 | 345.65 | 1.1286
120 | 0.02959 | 326.93 | 356.52 | 1.1567
130 | 0.03058 | 336.88 | 367.46 | 1.1841
140 | 0.03154 | 346.92 | 378.46 | 1.2111
150 | 0.0325 | 357.06 | 389.56 | 1.2376
160 | 0.03344 | 367.31 | 400.74 | 1.2638
170 | 0.03436 | 377.66 | 412.02 | 1.2895
180 | 0.03528 | 388.12 | 423.4 | 1.3149

## R134a_SUPER_AQ_12.0bar_SI
Temp(oC) | v(m3/kg) | u(kJ/kg) | h(kJ/kg) | s(kJ/kg.K)
46.32 | 0.01663 | 251.03 | 270.99 | 0.9023
50 | 0.01712 | 254.98 | 275.52 | 0.9164
60 | 0.01835 | 265.42 | 287.44 | 0.9527
70 | 0.01947 | 275.59 | 298.96 | 0.9868
80 | 0.02051 | 285.62 | 310.24 | 1.0192
90 | 0.0215 | 295.59 | 321.39 | 1.0503
100 | 0.02244 | 305.54 | 332.47 | 1.0804
110 | 0.02335 | 315.5 | 343.52 | 1.1096
120 | 0.02423 | 325.51 | 354.58 | 1.1381
130 | 0.02508 | 335.58 | 365.68 | 1.166
140 | 0.02592 | 345.73 | 376.83 | 1.1933
150 | 0.02674 | 355.95 | 388.04 | 1.2201
160 | 0.02754 | 366.27 | 399.33 | 1.2465
170 | 0.02834 | 376.69 | 410.7 | 1.2724
180 | 0.02912 | 387.21 | 422.16 | 1.298

## R134a_SUPER_AQ_14.0bar_SI
Temp(oC) | v(m3/kg) | u(kJ/kg) | h(kJ/kg) | s(kJ/kg.K)
52.43 | 0.01405 | 253.74 | 273.4 | 0.9003
60 | 0.01495 | 262.17 | 283.1 | 0.9297
70 | 0.01603 | 272.87 | 295.31 | 0.9658
80 | 0.01701 | 283.29 | 307.1 | 0.9997
90 | 0.01792 | 293.55 | 318.63 | 1.0319
100 | 0.01878 | 303.73 | 330.02 | 1.0628
110 | 0.0196 | 313.88 | 341.32 | 1.0927
120 | 0.02039 | 324.05 | 352.59 | 1.1218
130 | 0.02115 | 334.25 | 363.86 | 1.1501
140 | 0.02189 | 344.5 | 375.15 | 1.1777
150 | 0.02262 | 354.82 | 386.49 | 1.2048
160 | 0.02333 | 365.22 | 397.89 | 1.2315
170 | 0.02403 | 375.71 | 409.36 | 1.2576
180 | 0.02472 | 386.29 | 420.9 | 1.2834
190 | 0.02541 | 396.96 | 432.53 | 1.3088
200 | 0.02608 | 407.73 | 444.24 | 1.3338

## R134a_SUPER_AQ_16.0bar_SI
Temp(oC) | v(m3/kg) | u(kJ/kg) | h(kJ/kg) | s(kJ/kg.K)
57.92 | 0.01208 | 256 | 275.33 | 0.8982
60 | 0.01233 | 258.48 | 278.2 | 0.9069
70 | 0.0134 | 269.89 | 291.33 | 0.9457
80 | 0.01435 | 280.78 | 303.74 | 0.9813
90 | 0.01521 | 291.39 | 315.72 | 1.0148
100 | 0.01601 | 301.84 | 327.46 | 1.0467
110 | 0.01677 | 312.2 | 339.04 | 1.0773
120 | 0.0175 | 322.53 | 350.53 | 1.1069
130 | 0.0182 | 332.87 | 361.99 | 1.1357
140 | 0.01887 | 343.24 | 373.44 | 1.1638
150 | 0.01953 | 353.66 | 384.91 | 1.1912
160 | 0.02017 | 364.15 | 396.43 | 1.2181
170 | 0.0208 | 374.71 | 407.99 | 1.2445
180 | 0.02142 | 385.35 | 419.62 | 1.2704
190 | 0.02203 | 396.08 | 431.33 | 1.296
200 | 0.02263 | 406.9 | 443.11 | 1.3212