## R22_SAT_TEMP_SI
Temp(oC) | Press(bar) | vf x 10³(m3/kg) | vg(m3/kg) | uf(kJ/kg) | ug(kJ/kg) | hf(kJ/kg) | hg-hf(kJ/kg) | hg(kJ/kg) | sf(kJ/kg.K) | sg(kJ/kg.K)
-60 | 0.3749 | 0.6833 | 0.537 | -21.57 | 203.67 | -21.55 | 245.35 | 223.81 | -0.0964 | 1.0547
-50 | 0.6451 | 0.6966 | 0.3239 | -10.89 | 207.7 | -10.85 | 239.44 | 228.6 | -0.0474 | 1.0256
-45 | 0.829 | 0.7037 | 0.2564 | -5.5 | 209.7 | -5.44 | 236.39 | 230.95 | -0.0235 | 1.0126
-40 | 1.0522 | 0.7109 | 0.2052 | -0.07 | 211.68 | 0 | 233.27 | 233.27 | 0 | 1.0005
-36 | 1.2627 | 0.7169 | 0.173 | 4.29 | 213.25 | 4.38 | 230.71 | 235.09 | 0.0186 | 0.9914
-32 | 1.5049 | 0.7231 | 0.1468 | 8.68 | 214.8 | 8.79 | 228.1 | 236.89 | 0.0369 | 0.9828
-30 | 1.6389 | 0.7262 | 0.1355 | 10.88 | 215.58 | 11 | 226.77 | 237.78 | 0.046 | 0.9787
-28 | 1.7819 | 0.7294 | 0.1252 | 13.09 | 216.34 | 13.22 | 225.43 | 238.66 | 0.0551 | 0.9746
-26 | 1.9345 | 0.7327 | 0.1159 | 15.31 | 217.11 | 15.45 | 224.08 | 239.53 | 0.0641 | 0.9707
-22 | 2.2698 | 0.7393 | 0.0997 | 19.76 | 218.62 | 19.92 | 221.32 | 241.24 | 0.0819 | 0.9631
-20 | 2.4534 | 0.7427 | 0.0926 | 21.99 | 219.37 | 22.17 | 219.91 | 242.09 | 0.0908 | 0.9595
-18 | 2.6482 | 0.7462 | 0.0861 | 24.23 | 220.11 | 24.43 | 218.49 | 242.92 | 0.0996 | 0.9559
-16 | 2.8547 | 0.7497 | 0.0802 | 26.48 | 220.85 | 26.69 | 217.05 | 243.74 | 0.1084 | 0.9525
-14 | 3.0733 | 0.7533 | 0.0748 | 28.73 | 221.58 | 28.97 | 215.59 | 244.56 | 0.1171 | 0.949
-12 | 3.3044 | 0.7569 | 0.0698 | 31 | 222.3 | 31.25 | 214.11 | 245.36 | 0.1258 | 0.9457
-10 | 3.5485 | 0.7606 | 0.0652 | 33.27 | 223.02 | 33.54 | 212.62 | 246.15 | 0.1345 | 0.9424
-8 | 3.8062 | 0.7644 | 0.061 | 35.54 | 223.73 | 35.83 | 211.1 | 246.93 | 0.1431 | 0.9392
-6 | 4.0777 | 0.7683 | 0.0571 | 37.83 | 224.43 | 38.14 | 209.56 | 247.7 | 0.1517 | 0.9361
-4 | 4.3638 | 0.7722 | 0.0535 | 40.12 | 225.13 | 40.46 | 208 | 248.45 | 0.1602 | 0.933
-2 | 4.6647 | 0.7762 | 0.0501 | 42.42 | 225.82 | 42.78 | 206.41 | 249.2 | 0.1688 | 0.93
0 | 4.9811 | 0.7803 | 0.047 | 44.73 | 226.5 | 45.12 | 204.81 | 249.92 | 0.1773 | 0.9271
2 | 5.3133 | 0.7844 | 0.0442 | 47.04 | 227.17 | 47.46 | 203.18 | 250.64 | 0.1857 | 0.9241
4 | 5.6619 | 0.7887 | 0.0415 | 49.37 | 227.83 | 49.82 | 201.52 | 251.34 | 0.1941 | 0.9213
6 | 6.0275 | 0.793 | 0.0391 | 51.71 | 228.48 | 52.18 | 199.84 | 252.03 | 0.2025 | 0.9184
8 | 6.4105 | 0.7974 | 0.0368 | 54.05 | 229.13 | 54.56 | 198.14 | 252.7 | 0.2109 | 0.9157
10 | 6.8113 | 0.802 | 0.0346 | 56.4 | 229.76 | 56.95 | 196.4 | 253.35 | 0.2193 | 0.9129
12 | 7.2307 | 0.8066 | 0.0326 | 58.77 | 230.38 | 59.35 | 194.64 | 253.99 | 0.2276 | 0.9102
16 | 8.1268 | 0.8162 | 0.0291 | 63.53 | 231.59 | 64.19 | 191.02 | 255.21 | 0.2442 | 0.9048
20 | 9.103 | 0.8263 | 0.0259 | 68.33 | 232.76 | 69.09 | 187.28 | 256.37 | 0.2607 | 0.8996
24 | 10.164 | 0.8369 | 0.0232 | 73.19 | 233.87 | 74.04 | 183.4 | 257.44 | 0.2772 | 0.8944
28 | 11.313 | 0.848 | 0.0208 | 78.09 | 234.92 | 79.05 | 179.37 | 258.43 | 0.2936 | 0.8893
32 | 12.556 | 0.8599 | 0.0186 | 83.06 | 235.91 | 84.14 | 175.18 | 259.32 | 0.3101 | 0.8842
36 | 13.897 | 0.8724 | 0.0168 | 88.08 | 236.83 | 89.29 | 170.82 | 260.11 | 0.3265 | 0.879
40 | 15.341 | 0.8858 | 0.0151 | 93.18 | 237.66 | 94.53 | 166.25 | 260.79 | 0.3429 | 0.8738
45 | 17.298 | 0.9039 | 0.0132 | 99.65 | 238.59 | 101.21 | 160.24 | 261.46 | 0.3635 | 0.8672
50 | 19.433 | 0.9238 | 0.0116 | 106.26 | 239.34 | 108.06 | 153.84 | 261.9 | 0.3842 | 0.8603
60 | 24.281 | 0.9705 | 0.0089 | 120 | 240.24 | 122.35 | 139.61 | 261.96 | 0.4264 | 0.8455

## R22_SAT_PRESS_SI
Press(bar) | Temp(oC) | vf x 10³(m3/kg) | vg(m3/kg) | uf(kJ/kg) | ug(kJ/kg) | hf(kJ/kg) | hg-hf(kJ/kg) | hg(kJ/kg) | sf(kJ/kg.K) | sg(kJ/kg.K)
0.4 | -58.86 | 0.6847 | 0.5056 | -20.36 | 204.13 | -20.34 | 244.69 | 224.36 | -0.0907 | 1.0512
0.5 | -54.83 | 0.6901 | 0.4107 | -16.07 | 205.76 | -16.03 | 242.33 | 226.3 | -0.0709 | 1.0391
0.6 | -51.4 | 0.6947 | 0.3466 | -12.39 | 207.14 | -12.35 | 240.28 | 227.93 | -0.0542 | 1.0294
0.7 | -48.4 | 0.6989 | 0.3002 | -9.17 | 208.34 | -9.12 | 238.47 | 229.35 | -0.0397 | 1.0213
0.8 | -45.73 | 0.7026 | 0.265 | -6.28 | 209.41 | -6.23 | 236.84 | 230.61 | -0.027 | 1.0144
0.9 | -43.3 | 0.7061 | 0.2374 | -3.66 | 210.37 | -3.6 | 235.34 | 231.74 | -0.0155 | 1.0084
1 | -41.09 | 0.7093 | 0.2152 | -1.26 | 211.25 | -1.19 | 233.95 | 232.77 | -0.0051 | 1.0031
1.25 | -36.23 | 0.7166 | 0.1746 | 4.04 | 213.16 | 4.13 | 230.86 | 234.99 | 0.0175 | 0.9919
1.5 | -32.08 | 0.723 | 0.1472 | 8.6 | 214.77 | 8.7 | 228.15 | 236.86 | 0.0366 | 0.983
1.75 | -28.44 | 0.7287 | 0.1274 | 12.61 | 216.18 | 12.74 | 225.73 | 238.47 | 0.0531 | 0.9755
2 | -25.18 | 0.734 | 0.1123 | 16.22 | 217.42 | 16.37 | 223.52 | 239.88 | 0.0678 | 0.9691
2.25 | -22.22 | 0.7389 | 0.1005 | 19.51 | 218.53 | 19.67 | 221.47 | 241.15 | 0.0809 | 0.9636
2.5 | -19.51 | 0.7436 | 0.091 | 22.54 | 219.55 | 22.72 | 219.57 | 242.29 | 0.093 | 0.9586
2.75 | -17 | 0.7479 | 0.0831 | 25.36 | 220.48 | 25.56 | 217.77 | 243.33 | 0.104 | 0.9542
3 | -14.66 | 0.7521 | 0.0765 | 27.99 | 221.34 | 28.22 | 216.07 | 244.29 | 0.1143 | 0.9502
3.25 | -12.46 | 0.7561 | 0.0709 | 30.47 | 222.13 | 30.72 | 214.46 | 245.18 | 0.1238 | 0.9465
3.5 | -10.39 | 0.7599 | 0.0661 | 32.82 | 222.88 | 33.09 | 212.91 | 246 | 0.1328 | 0.9431
3.75 | -8.43 | 0.7636 | 0.0618 | 35.06 | 223.58 | 35.34 | 211.42 | 246.77 | 0.1413 | 0.9399
4 | -6.56 | 0.7672 | 0.0581 | 37.18 | 224.24 | 37.49 | 209.99 | 247.48 | 0.1493 | 0.937
4.25 | -4.78 | 0.7706 | 0.0548 | 39.22 | 224.86 | 39.55 | 208.61 | 248.16 | 0.1569 | 0.9342
4.5 | -3.08 | 0.774 | 0.0519 | 41.17 | 225.45 | 41.52 | 207.27 | 248.8 | 0.1642 | 0.9316
4.75 | -1.45 | 0.7773 | 0.0492 | 43.05 | 226 | 43.42 | 205.98 | 249.4 | 0.1711 | 0.9292
5 | 0.12 | 0.7805 | 0.0469 | 44.86 | 226.54 | 45.25 | 204.71 | 249.97 | 0.1777 | 0.9269
5.25 | 1.63 | 0.7836 | 0.0447 | 46.61 | 227.04 | 47.02 | 203.48 | 250.51 | 0.1841 | 0.9247
5.5 | 3.08 | 0.7867 | 0.0427 | 48.3 | 227.53 | 48.74 | 202.28 | 251.02 | 0.1903 | 0.9226
5.75 | 4.49 | 0.7897 | 0.0409 | 49.94 | 227.99 | 50.4 | 201.11 | 251.51 | 0.1962 | 0.9206
6 | 5.85 | 0.7927 | 0.0392 | 51.53 | 228.44 | 52.01 | 199.97 | 251.98 | 0.2019 | 0.9186
7 | 10.91 | 0.8041 | 0.0337 | 57.48 | 230.04 | 58.04 | 195.6 | 253.64 | 0.2231 | 0.9117
8 | 15.45 | 0.8149 | 0.0295 | 62.88 | 231.43 | 63.53 | 191.52 | 255.05 | 0.2419 | 0.9056
9 | 19.59 | 0.8252 | 0.0262 | 67.84 | 232.64 | 68.59 | 187.67 | 256.25 | 0.2591 | 0.9001
10 | 23.4 | 0.8352 | 0.0236 | 72.46 | 233.71 | 73.3 | 183.99 | 257.28 | 0.2748 | 0.8952
12 | 30.25 | 0.8546 | 0.0195 | 80.87 | 235.48 | 81.9 | 177.04 | 258.94 | 0.3029 | 0.8864
14 | 36.29 | 0.8734 | 0.0166 | 88.45 | 236.89 | 89.68 | 170.49 | 260.16 | 0.3277 | 0.8786
16 | 41.73 | 0.8919 | 0.0144 | 95.41 | 238 | 96.83 | 164.21 | 261.04 | 0.35 | 0.8715
18 | 46.69 | 0.9104 | 0.0127 | 101.87 | 238.86 | 103.51 | 158.13 | 261.64 | 0.3705 | 0.8649
20 | 51.26 | 0.9291 | 0.0112 | 107.95 | 239.51 | 109.81 | 152.17 | 261.98 | 0.3895 | 0.8586
24 | 59.46 | 0.9677 | 0.0091 | 119.24 | 240.22 | 121.56 | 140.43 | 261.99 | 0.4241 | 0.8463

## R22_SUPER_AQ_0.4bar_SI
Temp(oC) | v(m3/kg) | u(kJ/kg) | h(kJ/kg) | s(kJ/kg.K)
-58.86 | 0.50559 | 204.13 | 224.36 | 1.0512
-55 | 0.51532 | 205.92 | 226.53 | 1.0612
-50 | 0.52787 | 208.26 | 229.38 | 1.0741
-45 | 0.54037 | 210.63 | 232.24 | 1.0868
-40 | 0.55284 | 213.02 | 235.13 | 1.0993
-35 | 0.56526 | 215.43 | 238.05 | 1.1117
-30 | 0.57766 | 217.88 | 240.99 | 1.1239
-25 | 0.59002 | 220.35 | 243.95 | 1.136
-20 | 0.60236 | 222.85 | 246.95 | 1.1479
-15 | 0.61468 | 225.38 | 249.97 | 1.1597
-10 | 0.62697 | 227.93 | 253.01 | 1.1714
-5 | 0.63925 | 230.52 | 256.09 | 1.183
0 | 0.65151 | 233.13 | 259.19 | 1.1944

## R22_SUPER_AQ_0.6bar_SI
Temp(oC) | v(m3/kg) | u(kJ/kg) | h(kJ/kg) | s(kJ/kg.K)
-51.4 | 0.34656 | 207.14 | 227.93 | 1.0294
-50 | 0.34895 | 207.8 | 228.74 | 1.033
-45 | 0.35747 | 210.2 | 231.65 | 1.0459
-40 | 0.36594 | 212.62 | 234.58 | 1.0586
-35 | 0.37437 | 215.06 | 237.52 | 1.0711
-30 | 0.38277 | 217.53 | 240.49 | 1.0835
-25 | 0.39114 | 220.02 | 243.49 | 1.0956
-20 | 0.39948 | 222.54 | 246.51 | 1.1077
-15 | 0.40779 | 225.08 | 249.55 | 1.1196
-10 | 0.41608 | 227.65 | 252.62 | 1.1314
-5 | 0.42436 | 230.25 | 255.71 | 1.143
0 | 0.43261 | 232.88 | 258.83 | 1.1545

## R22_SUPER_AQ_0.8bar_SI
Temp(oC) | v(m3/kg) | u(kJ/kg) | h(kJ/kg) | s(kJ/kg.K)
-45.73 | 0.26503 | 209.41 | 230.61 | 1.0144
-45 | 0.26597 | 209.76 | 231.04 | 1.0163
-40 | 0.27245 | 212.21 | 234.01 | 1.0292
-35 | 0.2789 | 214.68 | 236.99 | 1.0418
-30 | 0.2853 | 217.17 | 239.99 | 1.0543
-25 | 0.29167 | 219.68 | 243.02 | 1.0666
-20 | 0.29801 | 222.22 | 246.06 | 1.0788
-15 | 0.30433 | 224.78 | 249.13 | 1.0908
-10 | 0.31062 | 227.37 | 252.22 | 1.1026
-5 | 0.3169 | 229.98 | 255.34 | 1.1143
0 | 0.32315 | 232.62 | 258.47 | 1.1259
5 | 0.32939 | 235.29 | 261.64 | 1.1374
10 | 0.33561 | 237.98 | 264.83 | 1.1488

## R22_SUPER_AQ_1.0bar_SI
Temp(oC) | v(m3/kg) | u(kJ/kg) | h(kJ/kg) | s(kJ/kg.K)
-41.09 | 0.21518 | 211.25 | 232.77 | 1.0031
-40 | 0.21633 | 211.79 | 233.42 | 1.0059
-35 | 0.22158 | 214.29 | 236.44 | 1.0187
-30 | 0.22679 | 216.8 | 239.48 | 1.0313
-25 | 0.23197 | 219.34 | 242.54 | 1.0438
-20 | 0.23712 | 221.9 | 245.61 | 1.056
-15 | 0.24224 | 224.48 | 248.7 | 1.0681
-10 | 0.24734 | 227.08 | 251.82 | 1.0801
-5 | 0.25241 | 229.71 | 254.95 | 1.0919
0 | 0.25747 | 232.36 | 258.11 | 1.1035
5 | 0.26251 | 235.04 | 261.29 | 1.1151
10 | 0.26753 | 237.74 | 264.5 | 1.1265

## R22_SUPER_AQ_1.5bar_SI
Temp(oC) | v(m3/kg) | u(kJ/kg) | h(kJ/kg) | s(kJ/kg.K)
-32.08 | 0.14721 | 214.77 | 236.86 | 0.983
-30 | 0.14872 | 215.85 | 238.16 | 0.9883
-25 | 0.15232 | 218.45 | 241.3 | 1.0011
-20 | 0.15588 | 221.07 | 244.45 | 1.0137
-15 | 0.15941 | 223.7 | 247.61 | 1.026
-10 | 0.16292 | 226.35 | 250.78 | 1.0382
-5 | 0.1664 | 229.02 | 253.98 | 1.0502
0 | 0.16987 | 231.7 | 257.18 | 1.0621
5 | 0.17331 | 234.42 | 260.41 | 1.0738
10 | 0.17674 | 237.15 | 263.66 | 1.0854
15 | 0.18015 | 239.91 | 266.93 | 1.0968
20 | 0.18355 | 242.69 | 270.22 | 1.1081
25 | 0.18693 | 245.49 | 273.53 | 1.1193

## R22_SUPER_AQ_2.0bar_SI
Temp(oC) | v(m3/kg) | u(kJ/kg) | h(kJ/kg) | s(kJ/kg.K)
-25.18 | 0.11232 | 217.42 | 239.88 | 0.9691
-25 | 0.11242 | 217.51 | 240 | 0.9696
-20 | 0.1152 | 220.19 | 243.23 | 0.9825
-15 | 0.11795 | 222.88 | 246.47 | 0.9952
-10 | 0.12067 | 225.58 | 249.72 | 1.0076
-5 | 0.12336 | 228.3 | 252.97 | 1.0199
0 | 0.12603 | 231.03 | 256.23 | 1.031
5 | 0.12868 | 233.78 | 259.51 | 1.0438
10 | 0.13132 | 236.54 | 262.81 | 1.0555
15 | 0.13393 | 239.33 | 266.12 | 1.0671
20 | 0.13653 | 242.14 | 269.44 | 1.0786
25 | 0.13912 | 244.97 | 272.79 | 1.0899

## R22_SUPER_AQ_2.5bar_SI
Temp(oC) | v(m3/kg) | u(kJ/kg) | h(kJ/kg) | s(kJ/kg.K)
-19.51 | 0.09097 | 219.55 | 242.29 | 0.9586
-15 | 0.09303 | 222.03 | 245.29 | 0.9703
-10 | 0.09528 | 224.79 | 248.61 | 0.9831
-5 | 0.09751 | 227.55 | 251.93 | 0.9956
0 | 0.09971 | 230.33 | 255.26 | 1.0078
5 | 0.10189 | 233.12 | 258.59 | 1.0199
10 | 0.10405 | 235.92 | 261.93 | 1.0318
15 | 0.10619 | 238.74 | 265.29 | 1.0436
20 | 0.10831 | 241.58 | 268.66 | 1.0552
25 | 0.11043 | 244.44 | 272.04 | 1.0666
30 | 0.11253 | 247.31 | 275.44 | 1.0779
35 | 0.11461 | 250.21 | 278.86 | 1.0891
40 | 0.11669 | 253.13 | 282.3 | 1.1002

## R22_SUPER_AQ_3.0bar_SI
Temp(oC) | v(m3/kg) | u(kJ/kg) | h(kJ/kg) | s(kJ/kg.K)
-14.66 | 0.07651 | 221.34 | 244.29 | 0.9502
-10 | 0.07833 | 223.96 | 247.46 | 0.9623
-5 | 0.08025 | 226.78 | 250.86 | 0.9751
0 | 0.08214 | 229.61 | 254.25 | 0.9876
5 | 0.084 | 232.44 | 257.64 | 0.9999
10 | 0.08585 | 235.28 | 261.04 | 1.012
15 | 0.08767 | 238.14 | 264.44 | 1.0239
20 | 0.08949 | 241.01 | 267.85 | 1.0357
25 | 0.09128 | 243.89 | 271.28 | 1.0472
30 | 0.09307 | 246.8 | 274.72 | 1.0587
35 | 0.09484 | 249.72 | 278.17 | 1.07
40 | 0.0966 | 252.66 | 281.64 | 1.0811

## R22_SUPER_AQ_3.5bar_SI
Temp(oC) | v(m3/kg) | u(kJ/kg) | h(kJ/kg) | s(kJ/kg.K)
-10.39 | 0.06605 | 222.88 | 246 | 0.9431
-10 | 0.06619 | 223.1 | 246.27 | 0.9441
-5 | 0.06789 | 225.99 | 249.75 | 0.9572
0 | 0.06956 | 228.86 | 253.21 | 0.97
5 | 0.07121 | 231.74 | 256.67 | 0.9825
10 | 0.07284 | 234.63 | 260.12 | 0.9948
15 | 0.07444 | 237.52 | 263.57 | 1.0069
20 | 0.07603 | 240.42 | 267.03 | 1.0188
25 | 0.0776 | 243.34 | 270.5 | 1.0305
30 | 0.07916 | 246.27 | 273.97 | 1.0421
35 | 0.0807 | 249.22 | 227.46 | 1.0535
40 | 0.08224 | 252.18 | 280.97 | 1.0648
45 | 0.08376 | 255.17 | 284.48 | 1.0759

## R22_SUPER_AQ_4.0bar_SI
Temp(oC) | v(m3/kg) | u(kJ/kg) | h(kJ/kg) | s(kJ/kg.K)
-6.56 | 0.05812 | 224.24 | 247.48 | 0.937
-5 | 0.0586 | 225.16 | 248.6 | 0.9411
0 | 0.06011 | 228.09 | 252.14 | 0.9542
5 | 0.0616 | 231.02 | 225.66 | 0.967
10 | 0.06306 | 233.95 | 259.18 | 0.9795
15 | 0.0645 | 236.89 | 262.69 | 0.9918
20 | 0.06592 | 239.83 | 266.19 | 1.0039
25 | 0.06733 | 242.77 | 269.71 | 1.0158
30 | 0.06872 | 245.73 | 273.22 | 1.0274
35 | 0.0701 | 248.71 | 276.75 | 1.039
40 | 0.07146 | 251.7 | 280.28 | 1.0504
45 | 0.07282 | 254.7 | 283.83 | 1.0616

## R22_SUPER_AQ_4.5bar_SI
Temp(oC) | v(m3/kg) | u(kJ/kg) | h(kJ/kg) | s(kJ/kg.K)
-3.08 | 0.05189 | 225.45 | 248.8 | 0.9316
0 | 0.05275 | 227.29 | 251.03 | 0.9399
5 | 0.05411 | 230.28 | 254.63 | 0.9529
10 | 0.05545 | 233.26 | 258.21 | 0.9657
15 | 0.05676 | 236.24 | 261.78 | 0.9782
20 | 0.05805 | 239.22 | 265.34 | 0.9904
25 | 0.05933 | 242.2 | 268.9 | 1.0025
30 | 0.06059 | 245.19 | 272.46 | 1.0143
35 | 0.06184 | 248.19 | 276.02 | 1.0259
40 | 0.06308 | 251.2 | 279.59 | 1.0374
45 | 0.0643 | 254.23 | 283.17 | 1.0488
50 | 0.06552 | 257.28 | 286.76 | 1.06
55 | 0.06672 | 260.34 | 290.36 | 1.071

## R22_SUPER_AQ_5.0bar_SI
Temp(oC) | v(m3/kg) | u(kJ/kg) | h(kJ/kg) | s(kJ/kg.K)
0.12 | 0.04686 | 226.54 | 249.97 | 0.9269
5 | 0.0481 | 229.52 | 253.57 | 0.9399
10 | 0.04934 | 232.55 | 257.22 | 0.953
15 | 0.05056 | 235.57 | 260.85 | 0.9657
20 | 0.05175 | 238.59 | 264.47 | 0.9781
25 | 0.05293 | 241.61 | 268.07 | 0.9903
30 | 0.05409 | 244.63 | 271.68 | 1.0023
35 | 0.05523 | 247.66 | 275.28 | 1.0141
40 | 0.05636 | 250.7 | 278.89 | 1.0257
45 | 0.05748 | 253.76 | 282.5 | 1.0371
50 | 0.05859 | 256.82 | 286.12 | 1.0484
55 | 0.05969 | 259.9 | 289.75 | 1.0595

## R22_SUPER_AQ_5.5bar_SI
Temp(oC) | v(m3/kg) | u(kJ/kg) | h(kJ/kg) | s(kJ/kg.K)
3.08 | 0.04271 | 227.53 | 251.02 | 0.9226
5 | 0.04317 | 228.72 | 252.46 | 0.9278
10 | 0.04433 | 231.81 | 256.2 | 0.9411
15 | 0.04547 | 234.89 | 259.9 | 0.954
20 | 0.04658 | 237.95 | 263.57 | 0.9667
25 | 0.04768 | 241.01 | 267.23 | 0.979
30 | 0.04875 | 244.07 | 270.88 | 0.9912
35 | 0.04982 | 247.13 | 274.53 | 1.0031
40 | 0.05086 | 250.2 | 278.17 | 1.0148
45 | 0.0519 | 253.27 | 281.82 | 1.0264
50 | 0.05293 | 256.36 | 285.47 | 1.0378
55 | 0.05394 | 259.46 | 289.13 | 1.049
60 | 0.05495 | 262.58 | 292.8 | 1.0601

## R22_SUPER_AQ_6.0bar_SI
Temp(oC) | v(m3/kg) | u(kJ/kg) | h(kJ/kg) | s(kJ/kg.K)
5.85 | 0.03923 | 228.44 | 251.98 | 0.9186
10 | 0.04015 | 231.05 | 255.14 | 0.9299
15 | 0.04122 | 234.18 | 258.91 | 0.9431
20 | 0.04227 | 237.29 | 262.65 | 0.956
25 | 0.0433 | 240.39 | 266.37 | 0.9685
30 | 0.04431 | 243.49 | 270.07 | 0.9808
35 | 0.0453 | 246.58 | 273.76 | 0.9929
40 | 0.04628 | 249.68 | 277.45 | 1.0048
45 | 0.04724 | 252.78 | 281.13 | 1.0164
50 | 0.0482 | 255.9 | 284.82 | 1.0279
55 | 0.04914 | 259.02 | 288.51 | 1.0393
60 | 0.05008 | 262.15 | 292.2 | 1.0504

## R22_SUPER_AQ_7.0bar_SI
Temp(oC) | v(m3/kg) | u(kJ/kg) | h(kJ/kg) | s(kJ/kg.K)
10.91 | 0.03371 | 230.04 | 253.64 | 0.9117
15 | 0.03451 | 232.7 | 256.86 | 0.9229
20 | 0.03547 | 235.92 | 260.75 | 0.9363
25 | 0.03639 | 239.12 | 264.59 | 0.9493
30 | 0.0373 | 242.29 | 268.4 | 0.9619
35 | 0.03819 | 245.46 | 272.19 | 0.9743
40 | 0.03906 | 248.62 | 275.96 | 0.9865
45 | 0.03992 | 251.78 | 279.72 | 0.9984
50 | 0.04076 | 254.94 | 283.48 | 1.0101
55 | 0.0416 | 258.11 | 287.23 | 1.0216
60 | 0.04242 | 261.29 | 290.99 | 1.033
65 | 0.04324 | 264.48 | 294.75 | 1.0442
70 | 0.04405 | 267.68 | 298.51 | 1.0552

## R22_SUPER_AQ_8.0bar_SI
Temp(oC) | v(m3/kg) | u(kJ/kg) | h(kJ/kg) | s(kJ/kg.K)
15.45 | 0.02953 | 231.43 | 255.05 | 0.9056
20 | 0.03033 | 234.47 | 258.74 | 0.9182
25 | 0.03118 | 237.76 | 262.7 | 0.9315
30 | 0.03202 | 241.04 | 266.66 | 0.9448
35 | 0.03283 | 244.28 | 270.54 | 0.9574
40 | 0.03363 | 247.52 | 274.42 | 0.97
45 | 0.0344 | 250.74 | 278.26 | 0.9821
50 | 0.03517 | 253.96 | 282.1 | 0.9941
55 | 0.03592 | 257.18 | 285.92 | 1.0058
60 | 0.03667 | 260.4 | 289.74 | 1.0174
65 | 0.03741 | 263.64 | 293.56 | 1.0287
70 | 0.03814 | 266.87 | 297.38 | 1.04

## R22_SUPER_AQ_9.0bar_SI
Temp(oC) | v(m3/kg) | u(kJ/kg) | h(kJ/kg) | s(kJ/kg.K)
19.59 | 0.02623 | 232.64 | 256.25 | 0.9001
20 | 0.0263 | 232.92 | 256.59 | 0.9013
30 | 0.02789 | 239.73 | 264.83 | 0.9289
40 | 0.02939 | 246.37 | 272.82 | 0.9549
50 | 0.03082 | 252.95 | 280.68 | 0.9795
60 | 0.03219 | 259.49 | 288.46 | 1.0033
70 | 0.03353 | 266.04 | 296.21 | 1.0262
80 | 0.03483 | 272.62 | 303.96 | 1.0484
90 | 0.03611 | 279.23 | 311.73 | 1.0701
100 | 0.03736 | 285.9 | 319.53 | 1.0913
110 | 0.0386 | 292.63 | 327.37 | 1.112
120 | 0.03982 | 299.42 | 335.26 | 1.1323
130 | 0.04103 | 306.28 | 343.21 | 1.1523
140 | 0.04223 | 313.21 | 351.22 | 1.1719
150 | 0.04342 | 320.21 | 359.29 | 1.1912

## R22_SUPER_AQ_10.0bar_SI
Temp(oC) | v(m3/kg) | u(kJ/kg) | h(kJ/kg) | s(kJ/kg.K)
23.4 | 0.02358 | 233.71 | 257.28 | 0.8952
30 | 0.02457 | 238.34 | 262.91 | 0.9139
40 | 0.02598 | 245.18 | 271.17 | 0.9407
50 | 0.02732 | 251.9 | 279.22 | 0.966
60 | 0.0286 | 258.56 | 287.15 | 0.9902
70 | 0.02984 | 265.19 | 295.03 | 1.0135
80 | 0.03104 | 271.84 | 302.88 | 1.0361
90 | 0.03221 | 278.52 | 310.74 | 1.058
100 | 0.03337 | 285.24 | 318.61 | 1.0794
110 | 0.0345 | 292.02 | 326.52 | 1.1003
120 | 0.03562 | 298.85 | 334.46 | 1.1207
130 | 0.03672 | 305.74 | 342.46 | 1.1408
140 | 0.03781 | 312.7 | 350.51 | 1.1605
150 | 0.03889 | 319.74 | 358.63 | 1.179

## R22_SUPER_AQ_12.0bar_SI
Temp(oC) | v(m3/kg) | u(kJ/kg) | h(kJ/kg) | s(kJ/kg.K)
30.25 | 0.01955 | 235.48 | 258.94 | 0.8864
40 | 0.02083 | 242.63 | 267.62 | 0.9146
50 | 0.02204 | 249.69 | 276.14 | 0.9413
60 | 0.02319 | 256.6 | 284.43 | 0.9666
70 | 0.02428 | 263.44 | 292.58 | 0.9907
80 | 0.02534 | 270.25 | 300.66 | 1.0139
90 | 0.02636 | 277.07 | 308.7 | 1.0363
100 | 0.02736 | 283.9 | 316.73 | 1.0582
110 | 0.02834 | 290.77 | 324.78 | 1.0794
120 | 0.0293 | 297.69 | 332.85 | 1.1002
130 | 0.03024 | 304.65 | 340.95 | 1.1205
140 | 0.03118 | 311.68 | 349.09 | 1.1405
150 | 0.0321 | 318.77 | 357.29 | 1.1601
160 | 0.03301 | 325.92 | 365.54 | 1.1793
170 | 0.03392 | 333.14 | 373.84 | 1.1983

## R22_SUPER_AQ_14.0bar_SI
Temp(oC) | v(m3/kg) | u(kJ/kg) | h(kJ/kg) | s(kJ/kg.K)
36.29 | 0.01662 | 236.89 | 260.16 | 0.8786
40 | 0.01708 | 239.78 | 263.7 | 0.89
50 | 0.01823 | 247.29 | 272.81 | 0.9186
60 | 0.01929 | 254.52 | 281.53 | 0.9452
70 | 0.02029 | 261.6 | 290.01 | 0.9703
80 | 0.02125 | 268.6 | 298.34 | 0.9942
90 | 0.02217 | 275.56 | 306.6 | 1.0172
100 | 0.02306 | 282.52 | 314.8 | 1.0395
110 | 0.02393 | 289.49 | 323 | 1.0612
120 | 0.02478 | 296.5 | 331.19 | 1.0823
130 | 0.02562 | 303.55 | 339.41 | 1.1029
140 | 0.02644 | 310.64 | 347.65 | 1.1231
150 | 0.02725 | 317.79 | 355.94 | 1.1429
160 | 0.02805 | 324.99 | 364.26 | 1.1624
170 | 0.02884 | 332.26 | 372.64 | 1.1815

## R22_SUPER_AQ_16.0bar_SI
Temp(oC) | v(m3/kg) | u(kJ/kg) | h(kJ/kg) | s(kJ/kg.K)
41.73 | 0.0144 | 238 | 261.04 | 0.8715
50 | 0.01533 | 244.66 | 269.18 | 0.8971
60 | 0.01634 | 252.29 | 278.43 | 0.9252
70 | 0.01728 | 259.65 | 287.3 | 0.9515
80 | 0.01817 | 266.86 | 295.93 | 0.9762
90 | 0.01901 | 274 | 304.42 | 0.9999
100 | 0.01983 | 281.09 | 312.82 | 1.0228
110 | 0.02062 | 288.18 | 321.17 | 1.0448
120 | 0.02139 | 295.28 | 329.51 | 1.0663
130 | 0.02214 | 302.41 | 337.84 | 1.0872
140 | 0.02288 | 309.58 | 346.19 | 1.1077
150 | 0.02361 | 316.79 | 354.56 | 1.1277
160 | 0.02432 | 324.05 | 362.97 | 1.1473
170 | 0.02503 | 331.37 | 371.42 | 1.1666

## R22_SUPER_AQ_18.0bar_SI
Temp(oC) | v(m3/kg) | u(kJ/kg) | h(kJ/kg) | s(kJ/kg.K)
46.69 | 0.01265 | 238.86 | 261.64 | 0.8649
50 | 0.01301 | 241.72 | 265.14 | 0.8758
60 | 0.01401 | 249.86 | 275.09 | 0.9061
70 | 0.01492 | 257.57 | 284.43 | 0.9337
80 | 0.01576 | 265.04 | 293.4 | 0.9595
90 | 0.01655 | 272.37 | 302.16 | 0.9839
100 | 0.01731 | 279.62 | 310.77 | 1.0073
110 | 0.01804 | 286.83 | 319.3 | 1.0299
120 | 0.01874 | 294.04 | 327.78 | 1.0517
130 | 0.01943 | 301.26 | 336.24 | 1.073
140 | 0.02011 | 308.5 | 344.7 | 1.0937
150 | 0.02077 | 315.78 | 353.17 | 1.1139
160 | 0.02142 | 323.1 | 361.66 | 1.1338
170 | 0.02207 | 330.47 | 370.19 | 1.1532

## R22_SUPER_AQ_20.0bar_SI
Temp(oC) | v(m3/kg) | u(kJ/kg) | h(kJ/kg) | s(kJ/kg.K)
51.26 | 0.01124 | 239.51 | 261.98 | 0.8586
60 | 0.01212 | 247.2 | 271.43 | 0.8873
70 | 0.013 | 255.35 | 281.36 | 0.9167
80 | 0.01381 | 263.12 | 290.74 | 0.9436
90 | 0.01457 | 270.67 | 299.8 | 0.9689
100 | 0.01528 | 278.09 | 308.65 | 0.9929
110 | 0.01596 | 285.44 | 317.37 | 1.016
120 | 0.01663 | 292.76 | 326.01 | 1.0383
130 | 0.01727 | 300.08 | 334.61 | 1.0598
140 | 0.01789 | 307.4 | 343.19 | 1.0808
150 | 0.0185 | 314.75 | 351.76 | 1.1013
160 | 0.0191 | 322.14 | 360.34 | 1.1214
170 | 0.01969 | 329.56 | 368.95 | 1.141
180 | 0.02027 | 337.03 | 377.58 | 1.1603

## R22_SUPER_AQ_24.0bar_SI
Temp(oC) | v(m3/kg) | u(kJ/kg) | h(kJ/kg) | s(kJ/kg.K)
59.46 | 0.00907 | 240.22 | 261.99 | 0.8463
60 | 0.00913 | 240.78 | 262.68 | 0.8484
70 | 0.01006 | 250.3 | 274.43 | 0.8831
80 | 0.01085 | 258.89 | 284.93 | 0.9133
90 | 0.01156 | 267.01 | 294.75 | 0.9407
100 | 0.01222 | 274.85 | 304.18 | 0.9663
110 | 0.01284 | 282.53 | 313.35 | 0.9906
120 | 0.01343 | 290.11 | 322.35 | 1.0137
130 | 0.014 | 297.64 | 331.25 | 1.0361
140 | 0.01456 | 305.14 | 340.08 | 1.0577
150 | 0.01509 | 312.64 | 348.87 | 1.0787
160 | 0.01562 | 320.16 | 357.64 | 1.0992
170 | 0.01613 | 327.7 | 366.41 | 1.1192
180 | 0.01663 | 335.27 | 375.2 | 1.1388